## 仕様属性項目
仕様属性項目(電設仕様入り) 一覧表
（注意事項）
※１：各機器における仕様属性項目の選択をする場合は、「参考資料３：機器分類毎の仕様属性項目選択リスト」の参照を推奨する。
※２：各仕様属性項目における条件設定IDの選択をする場合は、「参考資料４：仕様属性項目毎の条件設定ID選択リスト」の参照を推奨する。
※３：単位IDは、単位グループを表している。各単位グループに属する単位IDについては、本体系仕様書［LIB-2.1.3]単位IDを参照のこと。
※４：仕様値の入力については、本体系仕様書[LIB-2.2]仕様値を参照のこと。
仕様属性項目No. | 仕様属性項目 |  | 仕様ID |  |  | ファイル作成時入力文字規定
|  |  | 仕様属性 項目ID | 条件設定 ID | 単位ID (単位 ｸﾞﾙｰﾌﾟ) | 属 性 | ﾌｨｰﾙﾄﾞ 形式 | 桁数 | ﾚﾍﾞﾙ | その他規定
【機器管理情報】
1100 |  | メーカコード | MAKERCODE |  |  | CHAR | コード | 6 | 1 | 「CII統一基準コード」使用
1200 |  | 機器分類コード | CGRYCODE |  |  | CHAR | コード | 14 | 1 | 「機器分類コード」使用
1300 |  | メーカ型番 | NAME1 |  |  | CHAR | テキスト | 50 | 1 | １バイト文字
1400 |  | 型式名称 | NAME2 |  |  | CHAR | テキスト | 100 | 1 | ２バイト文字
1500 |  | 製品リリース年月日 | DATE |  |  | CHAR | テキスト | 10 | 1 | 表示形式：yyyy/mm/dd
1510 |  | 製品製造販売停止年月日 | MANUF_STOP |  |  | CHAR | テキスト | 10 | 1 | 表示形式：yyyy/mm/dd、販売中はブランク
1600 |  | 仕様書バージョン | SPVER |  |  | CHAR | テキスト | 2 | 1
【機器仕様情報
／数値・テキスト情報】
2010 | <能力仕様情報> | 冷却能力 | CL_AB | （注意事項） | QW | NUMBER | 数字 | 7 | 2
2015 |  | 冷却蓄熱容量 | CLST_CAP | ※２参照 | QJ | NUMBER | 数字 | 7 | 2
2020 |  | 冷凍能力 | REF_AB | 〃 | QW | NUMBER | 数字 | 7 | 2
2030 |  | 冷房能力 | ACL_AB | 〃 | QW | NUMBER | 数字 | 7 | 2
2035 |  | 製氷能力 | ICE_Q | 〃 | QW | NUMBER | 数字 | 7 | 2
2040 |  | 定格出力 | RTD_OP | 〃 | QW | NUMBER | 数字 | 7 | 2
2050 |  | 加熱能力 | HT_AB | 〃 | QW | NUMBER | 数字 | 7 | 2
2055 |  | 加熱蓄熱容量 | HTST_CAP | 〃 | QJ | NUMBER | 数字 | 7 | 2
2057 |  | 追だき能力 | BH_Q | 〃 | QW | NUMBER | 数字 | 7 | 2
2060 |  | 暖房能力 | HTS_AB | 〃 | QW | NUMBER | 数字 | 7 | 2
2070 |  | 伝熱面積 | HTTF_AREA | 〃 | M2 | NUMBER | 数字 | 7 | 2
2080 |  | 放 熱 量 | HT_Q | 〃 | QW | NUMBER | 数字 | 7 | 2
2090 |  | 集熱面積 | CLCT_AREA | 〃 | M2 | NUMBER | 数字 | 7 | 2
2100 |  | 熱交換能力 | HTEX_AB | 〃 | EFF | NUMBER | 数字 | 7 | 2
2110 |  | 排熱回収能力 | EXHTR_AB | 〃 | EFF | NUMBER | 数字 | 7 | 2
2120 |  | 除湿能力 | DEHUM_AB | 〃 | KGH | NUMBER | 数字 | 7 | 2
2130 |  | 加湿能力 | HUM_AB | 〃 | KGH | NUMBER | 数字 | 7 | 2
2140 |  | 有効加湿量 | EFHUM_Q | 〃 | KGH | NUMBER | 数字 | 7 | 2
2150 |  | 番手 ＃ | COUNT | 〃 | NO | NUMBER | 数字 | 5 | 2
2160 |  | 給湯能力 | HWS_AB | 〃 | MLM | NUMBER | 数字 | 6 | 2
2170 |  | ろ過面積 | FILT_AREA | 〃 | M2 | NUMBER | 数字 | 4 | 2
2180 |  | ろ過能力 | FILT_AB | 〃 | MLM | NUMBER | 数字 | 6 | 2
2190 |  | 処理水量 | TREATW_Q | 〃 | MLM | NUMBER | 数字 | 6 | 2
2200 |  | 浄化槽処理容量 | SEPT_Q | 〃 | MLM | NUMBER | 数字 | 6 | 2
2210 |  | 浄化槽処理対象人員 | SEPT_POP | 〃 | NIN | NUMBER | 数字 | 6 | 2
2220 |  | 浄化槽放流水質 | SEPT | 〃 | PPM | NUMBER | 数字 | 6 | 2
2230 |  | 気 化 量 | CARB_Q | 〃 | KGH | NUMBER | 数字 | 6 | 2
2240 |  | 処理能力 | TREAT_Q | 〃 | MLM | NUMBER | 数字 | 7 | 2
3010 | <風量仕様情報> | 送 風 量 | SA_Q | 〃 | MLM | NUMBER | 数字 | 7 | 2
3012 |  | 標準風量 | STDA_Q | 〃 | MLM | NUMBER | 数字 | 7 | 2
3020 |  | 室内機送風量 | SAINFAN_Q | 〃 | MLM | NUMBER | 数字 | 7 | 2
3030 |  | 室外機送風量 | SAOUTFAN_Q | 〃 | MLM | NUMBER | 数字 | 7 | 2
3040 |  | 給 気 量 | SVA_Q | 〃 | MLM | NUMBER | 数字 | 7 | 2
3050 |  | 還 気 量 | RA_Q | 〃 | MLM | NUMBER | 数字 | 7 | 2
3060 |  | 外 気 量 | OA_Q | 〃 | MLM | NUMBER | 数字 | 7 | 2
3070 |  | 排 気 量 | EA_Q | 〃 | MLM | NUMBER | 数字 | 7 | 2
3080 |  | 換気風量 | VA_Q | 〃 | MLM | NUMBER | 数字 | 7 | 2
3090 |  | 処理風量 | TREATA_Q | 〃 | MLM | NUMBER | 数字 | 7 | 2
3100 |  | 排煙風量 | SM_Q | 〃 | MLM | NUMBER | 数字 | 7 | 2
3210 | <水量仕様情報> | 冷 水 量 | C_Q | 〃 | MLM | NUMBER | 数字 | 7 | 2
3220 |  | 温 水 量 | H_Q | 〃 | MLM | NUMBER | 数字 | 7 | 2
3230 |  | 冷温水量 | CH_Q | 〃 | MLM | NUMBER | 数字 | 7 | 2
3240 |  | 高温水量 | HH_Q | 〃 | MLM | NUMBER | 数字 | 7 | 2
3250 |  | 冷却水量 | CD_Q | 〃 | MLM | NUMBER | 数字 | 7 | 2
3260 |  | 熱源水量 | CDH_Q | 〃 | MLM | NUMBER | 数字 | 7 | 2
3270 |  | 補給水量 | SW_Q | 〃 | MLM | NUMBER | 数字 | 7 | 2
3280 |  | ブライン水量 | B_Q | 〃 | MLM | NUMBER | 数字 | 7 | 2
3290 |  | 循環水量 | REC_Q | 〃 | MLM | NUMBER | 数字 | 7 | 2
3310 |  | 吐 水 量 | JUT_Q | 〃 | MLM | NUMBER | 数字 | 6 | 2
3320 |  | 給 水 量 | CW_Q | 〃 | MLM | NUMBER | 数字 | 6 | 2
3330 |  | 風呂追焚循環量 | BHREC_Q | 〃 | MLM | NUMBER | 数字 | 6 | 2
3340 |  | 風呂追焚吐水量 | BHWD_Q | 〃 | MLM | NUMBER | 数字 | 6 | 2
3350 |  | 給 湯 量 | HW_Q | 〃 | MLM | NUMBER | 数字 | 6 | 2
3360 |  | 排 水 量 | WD_Q | 〃 | MLM | NUMBER | 数字 | 6 | 2
4010 | <風圧力仕様情報> | 機外静圧 | SP | 〃 | PA | NUMBER | 数字 | 6 | 2
4020 |  | 全 静 圧 | ASP | 〃 | PA | NUMBER | 数字 | 6 | 2
4030 |  | 羽根径Φ | VANE_SIZE | 〃 | MM | NUMBER | 数字 | 7 | 3
4110 | <水圧力仕様情報> | 揚 程 | HEAD | 〃 | PA | NUMBER | 数字 | 4 | 2
4120 |  | 圧 力 | W_P | 〃 | PA | NUMBER | 数字 | 4 | 2
4130 |  | 背 圧 | B_P | 〃 | PA | NUMBER | 数字 | 4 | 2
4140 |  | 耐 圧 力 | M_P | 〃 | PA | NUMBER | 数字 | 4 | 2
4145 |  | 許容圧力 | ALLOW_P | 〃 | PA | NUMBER | 数字 | 4 | 2
4210 | <一般仕様情報> | コイル列数 | COIL_N | 〃 | ROW | NUMBER | 数字 | 3 | 2
4220 |  | コイル通過風速 | COIL_AS | 〃 | SMS | NUMBER | 数字 | 5 | 2
4222 |  | 通過風速 | PASSA_V | 〃 | SMS | NUMBER | 数字 | 5 | 2
4230 |  | 材 質 | MAT | 〃 | テキスト | CHAR | テキスト | 26 | 2
4232 |  | 製氷熱交換器形式 | ICEHEX_TYPE | 〃 | テキスト | CHAR | テキスト | 26 | 2
4234 |  | 製氷(蓄氷)方式 | ICEST_TYPE | 〃 | テキスト | CHAR | テキスト | 26 | 2
4240 |  | 外面コーティング | EXTCOAT | 〃 | テキスト | CHAR | テキスト | 26 | 2
4250 |  | 内面コーティング | INTCOAT | 〃 | テキスト | CHAR | テキスト | 26 | 2
4252 |  | フィルター形式 | FILT_TYPE | 〃 | テキスト | CHAR | テキスト | 26 | 2
4260 |  | 有効容量 | CAP | 〃 | M3 | NUMBER | 数字 | 7 | 2
4270 |  | タンク容量 | TANK_CAP | 〃 | M3 | NUMBER | 数字 | 7 | 2
4272 |  | 許容水量 | ALLOWW_Q | 〃 | M3 | NUMBER | 数字 | 7 | 2
4280 |  | 貯湯量 | HWST_CAP | 〃 | M3 | NUMBER | 数字 | 7 | 2
4290 |  | 保有水量 | ST_CAP | 〃 | M3 | NUMBER | 数字 | 7 | 2
4292 |  | 蓄 氷 量 | ICEST_CAP | 〃 | M3 | NUMBER | 数字 | 6 | 2
4294 |  | 水 張 量 | WST_CAP | 〃 | M3 | NUMBER | 数字 | 6 | 2
4296 |  | 標準蓄熱時間 | STDST_TM | 〃 | TMS | NUMBER | 数字 | 5 | 2
4300 |  | 耐震強度 | SEISMIC | 〃 | MS2 | NUMBER | 数字 | 5 | 2
4310 |  | 回 転 数 | REV_N | 〃 | RPM | NUMBER | 数字 | 5 | 2
4320 |  | 騒 音 値SPL | NOISE_SPL | 〃 | DB | NUMBER | 数字 | 5 | 2
4325 |  | 騒 音 値PWL | NOISE_PWL | 〃 | DB | NUMBER | 数字 | 5 | 2
4330 |  | 熱交換効率 | EX_EF | 〃 | EFF | NUMBER | 数字 | 5 | 2
4332 |  | 効率COP | COP_EF | 〃 | COP | NUMBER | 数字 | 5 | 2
4334 |  | 氷生成率IPF | IPF_EF | 〃 | EFF | NUMBER | 数字 | 5 | 2
4340 |  | 顕熱交換効率 | SENSHEX_EF | 〃 | EFF | NUMBER | 数字 | 5 | 2
4342 |  | 温度交換効率 | STEX_EF | 〃 | EFF | NUMBER | 数字 | 5 | 2
4344 |  | 廃熱回収効率 | EXHTR_EF | 〃 | EFF | NUMBER | 数字 | 5 | 2
4350 |  | 全熱交換効率 | TTLHEX_EF | 〃 | EFF | NUMBER | 数字 | 5 | 2
4352 |  | 暖房効率 | HTS_EF | 〃 | EFF | NUMBER | 数字 | 6 | 2
4354 |  | 給湯効率 | HW_EF | 〃 | EFF | NUMBER | 数字 | 6 | 2
4356 |  | 追だき効率 | BH_EF | 〃 | EFF | NUMBER | 数字 | 6 | 2
4360 |  | 除去効率 | REMUV_EF | 〃 | WTM | NUMBER | 数字 | 5 | 2
4370 |  | 外形寸法 Ｗ | SIZE_W | 〃 | MM | NUMBER | 数字 | 6 | 2
4380 |  | 外形寸法 Ｄ | SIZE_D | 〃 | MM | NUMBER | 数字 | 6 | 2
4390 |  | 外形寸法 Ｈ | SIZE_H | 〃 | MM | NUMBER | 数字 | 6 | 2
4400 |  | 外形寸法 Φ | SIZE_P | 〃 | MM | NUMBER | 数字 | 6 | 2
4410 |  | 長さ寸法 Ｌ | SIZE_L | 〃 | MM | NUMBER | 数字 | 6 | 2
4420 |  | 製品質量 | PRD_QA | 〃 | WG | NUMBER | 数字 | 5 | 2
4430 |  | 運転質量 | QA | 〃 | WG | NUMBER | 数字 | 5 | 2
4440 |  | 電 極 棒 | ELECTROD | 〃 | HON | NUMBER | 数字 | 3 | 2
4510 | <電気仕様情報> | 周 波 数 | ELECYCLE | 〃 | HZ | NUMBER | 数字 | 5 | 2 | 複数周波数は「/」で区切って記述。例：50/60
4520 |  | 相 | PHASE | 〃 | ES | NUMBER | 数字 | 1 | 2
4530 |  | 電 圧 | VOLTAGE | 〃 | EV | NUMBER | 数字 | 7 | 2 | 複数電圧は「/」で区切って記述。例：200/220
4540 |  | 電動機出力 | ELEC_OUT | 〃 | EW | NUMBER | 数字 | 6 | 2
4550 |  | 電気容量 | ELEC_CAP | 〃 | EKVA | NUMBER | 数字 | 6 | 2
4560 |  | 消費電力 | ELECONSUM | 〃 | EW | NUMBER | 数字 | 6 | 2
4570 |  | 極数 | POLE_N | 〃 | EP | NUMBER | 数字 | 6 | 2
4580 |  | 運転電流 | OPE_A | 〃 | EA | NUMBER | 数字 | 6 | 2
4590 |  | 始動電流 | STRT_A | 〃 | EA | NUMBER | 数字 | 6 | 2
4610 |  | 力率 | ELEC_EF | 〃 | EFF | NUMBER | 数字 | 6 | 2
4620 |  | 皮相電力 | APRNT_CAP | 〃 | EKVA | NUMBER | 数字 | 6 | 2
5010 | <ダクト接続口情報> | ダクト接続口 | DA_CONNECT | 〃 | MM | NUMBER | 数字 | 6 | 3 | 条件設定ID「&LOC」の場合は48桁
5020 |  | ＳＡダクト口 | SA_CONNECT | 〃 | MM | NUMBER | 数字 | 6 | 3 | 条件設定ID「&LOC」の場合は48桁
5030 |  | ＲＡダクト口 | RA_CONNECT | 〃 | MM | NUMBER | 数字 | 6 | 3 | 条件設定ID「&LOC」の場合は48桁
5040 |  | ＯＡダクト口 | OA_CONNECT | 〃 | MM | NUMBER | 数字 | 6 | 3 | 条件設定ID「&LOC」の場合は48桁
5050 |  | ＥＡダクト口 | EA_CONNECT | 〃 | MM | NUMBER | 数字 | 6 | 3 | 条件設定ID「&LOC」の場合は48桁
5060 |  | 排煙ダクト口 | SM_CONNECT | 〃 | MM | NUMBER | 数字 | 6 | 3 | 条件設定ID「&LOC」の場合は48桁
5070 |  | 煙道接続口 | FLUE_CONNECT | 〃 | MM | NUMBER | 数字 | 6 | 3 | 条件設定ID「&LOC」の場合は48桁
5110 | <空気温度仕様情報> | 空気温度ＤＢ | AIR_DBT | 〃 | THC | NUMBER | 数字 | 4 | 3
5120 |  | 空気温度ＷＢ | AIR_WBT | 〃 | THC | NUMBER | 数字 | 4 | 3
5150 |  | 外気空気温度ＤＢ | AIR_OST_DB | 〃 | THC | NUMBER | 数字 | 4 | 3
5160 |  | 外気空気温度ＷＢ | AIR_OST_WB | 〃 | THC | NUMBER | 数字 | 4 | 3
5170 |  | 露点温度 | AIR_DEWT | 〃 | THC | NUMBER | 数字 | 4 | 3
5180 |  | 空気温度差 | AIR_DELT | 〃 | THC | NUMBER | 数字 | 4 | 3
5210 | <水温度仕様情報> | 冷水温度 | C_T | 〃 | THC | NUMBER | 数字 | 5 | 3
5230 |  | 温水温度 | H_T | 〃 | THC | NUMBER | 数字 | 5 | 3
5250 |  | 高温水温度 | HH_T | 〃 | THC | NUMBER | 数字 | 5 | 3
5270 |  | 熱源水温度 | CDH_T | 〃 | THC | NUMBER | 数字 | 5 | 3
5290 |  | 冷却水温度 | CD_T | 〃 | THC | NUMBER | 数字 | 5 | 3
5310 |  | ブライン温度 | B_T | 〃 | THC | NUMBER | 数字 | 5 | 3
5330 |  | 給湯水温度 | HW_T | 〃 | THC | NUMBER | 数字 | 5 | 3
5350 |  | 給水温度 | CW_T | 〃 | THC | NUMBER | 数字 | 5 | 3
5370 |  | 水温度差 | W_DELT | 〃 | THC | NUMBER | 数字 | 5 | 3
5410 | <消費量仕様情報> | 蒸気消費量 | S_CONQ | 〃 | KGH | NUMBER | 数字 | 7 | 2
5420 |  | ガス消費量 | G_CONQ | 〃 | QW | NUMBER | 数字 | 7 | 2
5430 |  | 換算蒸発量 | EQUIVLEVAP | 〃 | KGH | NUMBER | 数字 | 7 | 2
5440 |  | 油消費量 | O_CONQ | 〃 | MLM | NUMBER | 数字 | 7 | 2
5500 | <配管接続口仕様情報> | 配管接続口 | P_CONNECT | 〃 | ASIZ | NUMBER | 数字 | 5 | 3 | 条件設定ID「&LOC」の場合は48桁
5510 |  | 蒸気管接続口 | S_CONNECT | 〃 | ASIZ | NUMBER | 数字 | 5 | 3 | 条件設定ID「&LOC」の場合は48桁
5520 |  | 冷水管接続口 | C_CONNECT | 〃 | ASIZ | NUMBER | 数字 | 5 | 3 | 条件設定ID「&LOC」の場合は48桁
5530 |  | 温水管接続口 | H_CONNECT | 〃 | ASIZ | NUMBER | 数字 | 5 | 3 | 条件設定ID「&LOC」の場合は48桁
5540 |  | 冷温水管接続口 | CH_CONNECT | 〃 | ASIZ | NUMBER | 数字 | 5 | 3 | 条件設定ID「&LOC」の場合は48桁
5550 |  | 高温水管接続口 | HH_CONNECT | 〃 | ASIZ | NUMBER | 数字 | 5 | 3 | 条件設定ID「&LOC」の場合は48桁
5560 |  | 熱源水管接続口 | CDH_CONNECT | 〃 | ASIZ | NUMBER | 数字 | 5 | 3 | 条件設定ID「&LOC」の場合は48桁
5570 |  | 冷却水管接続口 | CD_CONNECT | 〃 | ASIZ | NUMBER | 数字 | 5 | 3 | 条件設定ID「&LOC」の場合は48桁
5580 |  | ブライン管接続口 | B_CONNECT | 〃 | ASIZ | NUMBER | 数字 | 5 | 3 | 条件設定ID「&LOC」の場合は48桁
5590 |  | 冷媒液管接続口 | RL_CONNECT | 〃 | MM | NUMBER | 数字 | 5 | 3 | 条件設定ID「&LOC」の場合は48桁
5600 |  | 冷媒ガス管接続口 | RG_CONNECT | 〃 | MM | NUMBER | 数字 | 5 | 3 | 条件設定ID「&LOC」の場合は48桁
5610 |  | ドレン管接続口 | D_CONNECT | 〃 | ASIZ | NUMBER | 数字 | 5 | 3 | 条件設定ID「&LOC」の場合は48桁
5620 |  | 補給水接続口 | SW_CONNECT | 〃 | ASIZ | NUMBER | 数字 | 5 | 3 | 条件設定ID「&LOC」の場合は48桁
5630 |  | 膨張管接続口 | E_CONNECT | 〃 | ASIZ | NUMBER | 数字 | 5 | 3 | 条件設定ID「&LOC」の場合は48桁
5640 |  | オーバーフロー管接続 | OF_CONNECT | 〃 | ASIZ | NUMBER | 数字 | 5 | 3 | 条件設定ID「&LOC」の場合は48桁
5650 |  | ガス管接続口 | G_CONNECT | 〃 | ASIZ | NUMBER | 数字 | 5 | 3 | 条件設定ID「&LOC」の場合は48桁
5660 |  | 油入接続口 | O_CONNECT | 〃 | ASIZ | NUMBER | 数字 | 5 | 3 | 条件設定ID「&LOC」の場合は48桁
5670 |  | 油出接続口 | OR_CONNECT | 〃 | ASIZ | NUMBER | 数字 | 5 | 3 | 条件設定ID「&LOC」の場合は48桁
5680 |  | 油通気接続口 | OV_CONNECT | 〃 | ASIZ | NUMBER | 数字 | 5 | 3 | 条件設定ID「&LOC」の場合は48桁
5690 |  | 給水接続口 | CW_CONNECT | 〃 | ASIZ | NUMBER | 数字 | 5 | 3 | 条件設定ID「&LOC」の場合は48桁
5700 |  | 給湯接続口 | HW_CONNECT | 〃 | ASIZ | NUMBER | 数字 | 5 | 3 | 条件設定ID「&LOC」の場合は48桁
5710 |  | 風呂追だき管接続口 | BH_CONNECT | 〃 | ASIZ | NUMBER | 数字 | 5 | 3 | 条件設定ID「&LOC」の場合は48桁
5715 |  | 注湯追だき接続口 | BHW_CONNECT | 〃 | ASIZ | NUMBER | 数字 | 5 | 3 | 条件設定ID「&LOC」の場合は48桁
5720 |  | 排水接続口(水抜き) | WD_CONNECT | 〃 | ASIZ | NUMBER | 数字 | 5 | 3 | 条件設定ID「&LOC」の場合は48桁
5730 |  | 真空配管接続口 | V_CONNECT | 〃 | ASIZ | NUMBER | 数字 | 5 | 3 | 条件設定ID「&LOC」の場合は48桁
5740 |  | 圧縮空気配管接続口 | A_CONNECT | 〃 | ASIZ | NUMBER | 数字 | 5 | 3 | 条件設定ID「&LOC」の場合は48桁
5750 |  | 酸素配管接続口 | OX_CONNECT | 〃 | ASIZ | NUMBER | 数字 | 5 | 3 | 条件設定ID「&LOC」の場合は48桁
5760 |  | 浄化槽排水管接続口 | SEPT_CONNECT | 〃 | ASIZ | NUMBER | 数字 | 5 | 3 | 条件設定ID「&LOC」の場合は48桁
5770 |  | 電線管接続口 | ELE_CONNECT | 〃 | MM | NUMBER | 数字 | 5 | 3 | 条件設定ID「&LOC」の場合は48桁
5810 | <空気抵抗仕様情報> | 静圧損失 | APLS | 〃 | PA | NUMBER | 数字 | 6 | 3
5820 |  | 初期損失 | ASPLS | 〃 | PA | NUMBER | 数字 | 6 | 3
5830 |  | 最終損失 | AEPLS | 〃 | PA | NUMBER | 数字 | 6 | 3
5910 | <水抵抗仕様情報> | 冷水圧力損失 | C_PLS | 〃 | PA | NUMBER | 数字 | 6 | 3
5920 |  | 温水圧力損失 | H_PLS | 〃 | PA | NUMBER | 数字 | 6 | 3
5930 |  | 冷温水圧力損失 | CH_PLS | 〃 | PA | NUMBER | 数字 | 6 | 3
5940 |  | 高温水圧力損失 | HH_PLS | 〃 | PA | NUMBER | 数字 | 6 | 3
5950 |  | 熱源水圧力損失 | CDH_PLS | 〃 | PA | NUMBER | 数字 | 6 | 3
5960 |  | 冷却水圧力損失 | CD_PLS | 〃 | PA | NUMBER | 数字 | 6 | 3
5970 |  | ブライン圧力損失 | B_PLS | 〃 | PA | NUMBER | 数字 | 6 | 3
6010 | <見積・その他仕様情報> | 標準価格 | PRICE |  | テキスト | NUMBER | 数字 | 9 | 3
6020 |  | 備 考 | NOTE |  | テキスト | CHAR | テキスト | 32 | 3
6021 |  | 備 考２ | NOTE2 |  | テキスト | CHAR | テキスト | 32 | 3
6022 |  | 備 考３ | NOTE3 |  | テキスト | CHAR | テキスト | 32 | 3
6023 |  | 備 考４ | NOTE4 |  | テキスト | CHAR | テキスト | 32 | 3
6024 |  | 備 考５ | NOTE5 |  | テキスト | CHAR | テキスト | 32 | 3
6110 |  | 設置区分 | SET_CLAS |  | テキスト | CHAR | コード | 6 | 4
6120 |  | 設置形態 | 明細調整中 |  | テキスト | CHAR | コード | 6 | 4
6210 |  | グリーン購入法 | GREEN_LAW |  | テキスト | CHAR | テキスト | 32 | 3
6310 |  | 生産国 | MADE_IN |  | テキスト | CHAR | テキスト | 32 | 3
10010 | <電気設備共通仕様情報> | 定格周波数 | RATE_FREQ | 〃 | HZ | NUMBER | 数字 | 2 | 2
10020 |  | 定格電圧Ｖ | RATE_V | 〃 | EV | NUMBER | 数字 | 5 | 2
10030 |  | 定格電圧ｋＶ | RATE_kV | 〃 | EKV | NUMBER | 数字 | 5 | 2
10040 |  | 定格電流Ａ | RATE_A | 〃 | EA | NUMBER | 数字 | 3 | 2
10050 |  | 定格電流ｋＡ | RATE_kA | 〃 | EKA | NUMBER | 数字 | 3 | 2
10060 |  | 塗装色 | COLOR | 〃 | テキスト | CHAR | テキスト | 10 | 2
10070 |  | 形式 | TYPE | 〃 | テキスト | CHAR | テキスト | 10 | 2
10080 |  | 定格容量ｋＶＡ | RATE_CAP_kvA | 〃 | EKVA | NUMBER | 数字 | 5 | 2
10090 |  | 認定／仕様 | BY_STAND | 〃 | テキスト | CHAR | テキスト | 20 | 2
11110 | <高圧受電盤仕様情報> | 受電方式 | POWER_S | 〃 | テキスト | CHAR | テキスト | 20 | 2
11120 |  | 定格遮断電流ｋＡ | RATEINT_A | 〃 | EKA | NUMBER | 数字 | 5 | 2
11130 |  | 断路器 | DC_TYPE | 〃 | テキスト | CHAR | テキスト | 10 | 2
11140 |  | 交流遮断器 | AC_CB | 〃 | テキスト | CHAR | テキスト | 10 | 2
11150 |  | 避雷器 | LA | 〃 | テキスト | CHAR | テキスト | 10 | 2
11160 |  | 負荷開閉器 | LOAD_SWI | 〃 | テキスト | CHAR | テキスト | 10 | 2
11170 |  | 高圧電磁接触器 | MAG_CON | 〃 | テキスト | CHAR | テキスト | 10 | 2
11180 |  | 過電流継電器 | OVER_RELAY | 〃 | テキスト | CHAR | テキスト | 10 | 2
11190 |  | 地絡継電器 | EARTH_RELAY | 〃 | テキスト | CHAR | テキスト | 10 | 2
11200 |  | 高圧コンデンサ容量 | KCAP_C | 〃 | KVAR | NUMBER | 数字 | 6 | 2
11210 |  | 高圧受電盤外形寸法 Ｗ | KSIZE_W | 〃 | MM | NUMBER | 数字 | 5 | 2
11220 |  | 高圧受電盤外形寸法 Ｄ | KSIZE_D | 〃 | MM | NUMBER | 数字 | 5 | 2
11230 |  | 高圧受電盤外形寸法 Ｈ | KSIZE_H | 〃 | MM | NUMBER | 数字 | 5 | 2
11240 |  | 高圧受電盤質量 | KPRD_QA | 〃 | WKG | NUMBER | 数字 | 4 | 2
11300 | <単相低圧配電盤仕様情報> | 単相定格電圧（一次側）Ｖ | 1RATE_V1 | 〃 | EV | NUMBER | 数字 | 3 | 2
11310 |  | 単相定格電圧（二次側）Ｖ | 1RATE_V2 | 〃 | EV | NUMBER | 数字 | 3 | 2
11320 |  | 単相定格電圧（三次側）Ｖ | 1RATE_V3 | 〃 | EV | NUMBER | 数字 | 3 | 2
11330 |  | 単相面数 | 1NAM_S | 〃 | テキスト | NUMBER | 数字 | 2 | 2
11340 |  | 単相トランス容量（１） | 1TR1_CAP | 〃 | EKVA | NUMBER | 数字 | 3 | 2
11350 |  | 単相トランス容量（１)個数 | 1TR1_N | 〃 | テキスト | NUMBER | 数字 | 1 | 2
11360 |  | 単相トランス容量（２） | 1TR2_CAP | 〃 | EKVA | NUMBER | 数字 | 3 | 2
11370 |  | 単相トランス容量（２)個数 | 1TR2_N | 〃 | テキスト | NUMBER | 数字 | 1 | 2
11380 |  | 単相トランス容量（３） | 1TR3_CAP | 〃 | EKVA | NUMBER | 数字 | 3 | 2
11390 |  | 単相トランス容量（３)個数 | 1TR3_N | 〃 | テキスト | NUMBER | 数字 | 1 | 2
11400 |  | 単相トランス容量（４） | 1TR4_CAP | 〃 | EKVA | NUMBER | 数字 | 3 | 2
11410 |  | 単相トランス容量（４)個数 | 1TR4_N | 〃 | テキスト | NUMBER | 数字 | 1 | 2
11420 |  | 単相トランス容量（５） | 1TR5_CAP | 〃 | EKVA | NUMBER | 数字 | 3 | 2
11430 |  | 単相トランス容量（５)個数 | 1TR5_N | 〃 | テキスト | NUMBER | 数字 | 1 | 2
11440 |  | 単相配線用遮断器（１） | 1MCCB1 | 〃 | EAF | NUMBER | 数字 | 4 | 2
11450 |  | 単相配線用遮断器（１）個数 | 1MCCB1_N | 〃 | テキスト | NUMBER | 数字 | 3 | 2
11460 |  | 単相配線用遮断器（２） | 1MCCB2 | 〃 | EAF | NUMBER | 数字 | 4 | 2
11470 |  | 単相配線用遮断器（２）個数 | 1MCCB2_N | 〃 | テキスト | NUMBER | 数字 | 3 | 2
11480 |  | 単相配線用遮断器（３） | 1MCCB3 | 〃 | EAF | NUMBER | 数字 | 4 | 2
11490 |  | 単相配線用遮断器（３）個数 | 1MCCB3_N | 〃 | テキスト | NUMBER | 数字 | 3 | 2
11500 |  | 単相配線用遮断器（４） | 1MCCB4 | 〃 | EAF | NUMBER | 数字 | 4 | 2
11510 |  | 単相配線用遮断器（４）個数 | 1MCCB4_N | 〃 | テキスト | NUMBER | 数字 | 3 | 2
11520 |  | 単相漏電遮断器 | 1ELCB | 〃 | EAF | NUMBER | 数字 | 4 | 2
11530 |  | 単相低圧配電盤外形寸法 Ｗ | 1TSIZE_W | 〃 | MM | NUMBER | 数字 | 5 | 2
11540 |  | 単相低圧配電盤外形寸法 Ｄ | 1TSIZE_D | 〃 | MM | NUMBER | 数字 | 5 | 2
11550 |  | 単相低圧配電盤外形寸法 Ｈ | 1TSIZE_H | 〃 | MM | NUMBER | 数字 | 5 | 2
11560 |  | 単相低圧配電盤質量 | 1TPRD_QA | 〃 | WG | NUMBER | 数字 | 4 | 2
11600 | <三相低圧配電盤仕様情報> | 三相定格電圧（一次側）Ｖ | 3RATE_V1 | 〃 | EV | NUMBER | 数字 | 3 | 2
11610 |  | 三相定格電圧（二次側）Ｖ | 3RATE_V2 | 〃 | EV | NUMBER | 数字 | 3 | 2
11620 |  | 三相定格電圧（三次側）Ｖ | 3RATE_V3 | 〃 | EV | NUMBER | 数字 | 3 | 2
11630 |  | 三相面数 | 3NAM_S | 〃 | テキスト | NUMBER | 数字 | 2 | 2
11640 |  | 総容量 | TOTAL_CAP | 〃 | KW | NUMBER | 数字 | 4 | 2
11650 |  | 三相トランス容量（１） | 3TR1_CAP | 〃 | EKVA | NUMBER | 数字 | 3 | 2
11660 |  | 三相トランス容量（１)個数 | 3TR1_N | 〃 | テキスト | NUMBER | 数字 | 1 | 2
11670 |  | 三相トランス容量（２） | 3TR2_CAP | 〃 | EKVA | NUMBER | 数字 | 3 | 2
11680 |  | 三相トランス容量（２)個数 | 3TR2_N | 〃 | テキスト | NUMBER | 数字 | 1 | 2
11690 |  | 三相トランス容量（３） | 3TR3_CAP | 〃 | EKVA | NUMBER | 数字 | 3 | 2
11700 |  | 三相トランス容量（３)個数 | 3TR3_N | 〃 | テキスト | NUMBER | 数字 | 1 | 2
11710 |  | 三相トランス容量（４） | 3TR4_CAP | 〃 | EKVA | NUMBER | 数字 | 3 | 2
11720 |  | 三相トランス容量（４)個数 | 3TR4_N | 〃 | テキスト | NUMBER | 数字 | 1 | 2
11730 |  | 三相トランス容量（５） | 3TR5_CAP | 〃 | EKVA | NUMBER | 数字 | 3 | 2
11740 |  | 三相トランス容量（５)個数 | 3TR5_N | 〃 | テキスト | NUMBER | 数字 | 1 | 2
11750 |  | コンデンサ容量 | CAPA_C | 〃 | KVAR | NUMBER | 数字 | 3 | 2
11760 |  | リアクトル容量 | CAPA_L | 〃 | KVAR | NUMBER | 数字 | 1 | 2
11770 |  | 三相配線用遮断器（１） | 3MCCB1 | 〃 | EAF | NUMBER | 数字 | 4 | 2
11780 |  | 三相配線用遮断器（１）個数 | 3MCCB1_N | 〃 | テキスト | NUMBER | 数字 | 3 | 2
11790 |  | 三相配線用遮断器（２） | 3MCCB2 | 〃 | EAF | NUMBER | 数字 | 4 | 2
11800 |  | 三相配線用遮断器（２）個数 | 3MCCB2_N | 〃 | テキスト | NUMBER | 数字 | 3 | 2
11810 |  | 三相配線用遮断器（３） | 3MCCB3 | 〃 | EAF | NUMBER | 数字 | 4 | 2
11820 |  | 三相配線用遮断器（３）個数 | 3MCCB3_N | 〃 | テキスト | NUMBER | 数字 | 3 | 2
11830 |  | 三相配線用遮断器（４） | 3MCCB4 | 〃 | EAF | NUMBER | 数字 | 4 | 2
11840 |  | 三相配線用遮断器（４）個数 | 3MCCB4_N | 〃 | テキスト | NUMBER | 数字 | 3 | 2
11850 |  | 三相漏電遮断器 | 3ELCB | 〃 | EAF | NUMBER | 数字 | 4 | 2
11860 |  | 三相低圧配電盤外形寸法 Ｗ | 3TSIZE_W | 〃 | MM | NUMBER | 数字 | 5 | 2
11870 |  | 三相低圧配電盤外形寸法 Ｄ | 3TSIZE_D | 〃 | MM | NUMBER | 数字 | 5 | 2
11880 |  | 三相低圧配電盤外形寸法 Ｈ | TSIZE_H | 〃 | MM | NUMBER | 数字 | 5 | 2
11890 |  | 三相低圧配電盤質量 | TPRD_QA | 〃 | WG | NUMBER | 数字 | 4 | 2
12100 | <電力機器仕様情報> | 油量（油入のみ） | OIL_W | 〃 | QL | NUMBER | 数字 | 3 | 2
12110 |  | 電力機器定格電圧（一次側）Ｖ | DRATE_V1 | 〃 | EV | NUMBER | 数字 | 3 | 2
12120 |  | 電力機器定格電圧（二次側）Ｖ | DRATE_V2 | 〃 | EV | NUMBER | 数字 | 3 | 2
12130 |  | 電力機器定格電圧（三次側）Ｖ | DRATE_V3 | 〃 | EV | NUMBER | 数字 | 3 | 2
12140 |  | 一次側タップ | TAP_1 | 〃 | EV | NUMBER | 数字 | 4 | 2
12150 |  | 結線（一次側） | CONNECT_1 | 〃 | テキスト | CHAR | テキスト | 10 | 2
12160 |  | 結線（二次側） | CONNECT_2 | 〃 | テキスト | CHAR | テキスト | 10 | 2
12170 |  | 結線（三次側） | CONNECT_3 | 〃 | テキスト | CHAR | テキスト | 10 | 2
12180 |  | 冷却方式 | COOL_TYPE | 〃 | テキスト | CHAR | テキスト | 10 | 2
12190 |  | 定格電圧（一次側）ｋＶ | RATE_kV1 | 〃 | EKV | NUMBER | 数字 | 4 | 2
12200 |  | 定格電圧（二次側）ｋＶ | RATE_kV2 | 〃 | EKV | NUMBER | 数字 | 4 | 2
12210 |  | 定格電圧（三次側）ｋＶ | RATE_kV3 | 〃 | EKV | NUMBER | 数字 | 4 | 2
12220 |  | ％ Ｉ Ｚ （一次-二次） | PERCENT_12 | 〃 | OHM | NUMBER | 数字 | 5 | 2
12230 |  | ％ Ｉ Ｚ （一次-三次） | PERCENT_13 | 〃 | OHM | NUMBER | 数字 | 5 | 2
12240 |  | ％ Ｉ Ｚ （二次-三次） | PERCENT_23 | 〃 | OHM | NUMBER | 数字 | 5 | 2
12250 |  | 負荷損 | LOSS_W | 〃 | EW | NUMBER | 数字 | 3 | 2
12260 |  | 励磁突入電流 | RUSH_A | 〃 | EA | NUMBER | 数字 | 3 | 2
12270 |  | 定格一次電流 | RATE_A1 | 〃 | EA | NUMBER | 数字 | 3 | 2
12280 |  | 定格二次電流 | RATE_A2 | 〃 | EA | NUMBER | 数字 | 3 | 2
12290 |  | 定格過電流強度 | RATEOVERCUR_INT | 〃 | テキスト | NUMBER | 数字 | 3 | 2
12300 |  | 定格過電流常数 | RATEOVERCUR_CONST | 〃 | テキスト | NUMBER | 数字 | 2 | 2
12310 |  | 定格負担 | RATE_LOAD | 〃 | EVA | NUMBER | 数字 | 3 | 2
12320 |  | 設備容量 | EQUI_CAPA | 〃 | EKVA | NUMBER | 数字 | 4 | 2
12330 |  | リアクタンス | REACT | 〃 | OHM | NUMBER | 数字 | 5 | 2
12340 |  | 回路電圧 | CIRCUIT_V | 〃 | EV | NUMBER | 数字 | 3 | 2
12350 |  | 耐電圧 | MAXV_WISV | 〃 | EV | NUMBER | 数字 | 3 | 2
12360 |  | 最高電圧 | MAXV_WISV | 〃 | EV | NUMBER | 数字 | 3 | 2
12370 |  | 確度階級 | CLASS | 〃 | テキスト | NUMBER | 数字 | 2 | 2
12380 |  | 変圧比 | TRANSF_RATIO | 〃 | テキスト | NUMBER | 数字 | 4 | 2
12390 |  | 定格遮断電流Ａ | RATEINT_A | 〃 | EA | NUMBER | 数字 | 3 | 2
12400 |  | 溶断特性 | USE_TR | 〃 | QJ |  |  | 4 | 2
12410 |  | ﾋｭｰｽﾞﾎﾙﾀﾞ定格 | FUSEELE_A | 〃 | EA |  |  | 3 | 2
13100 | <制御機器仕様情報> | フレーム | FRAME | 〃 | EA | NUMBER | 数字 | 3 | 2
13110 |  | 定格電流（ﾋｭｰｽﾞ部最大） | RATE_MAXA | 〃 | EA | NUMBER | 数字 | 3 | 2
13120 |  | 定格遮断容量 | RATEINT_CAP | 〃 | EKVA | NUMBER | 数字 | 3 | 2
13130 |  | 定格投入電流 | RATEMAK_A | 〃 | EA | NUMBER | 数字 | 3 | 2
13140 |  | 定格短時間耐電流 | RATESHT_A | 〃 | EA | NUMBER | 数字 | 3 | 2
13150 |  | 定格短時間電流 | RATE_TA | 〃 | EA | NUMBER | 数字 | 3 | 2
13160 |  | 定格感度電流 | RATERECEP_A | 〃 | EA | NUMBER | 数字 | 3 | 2
13170 |  | 定格絶縁電圧 | RATEINS_V | 〃 | EV | NUMBER | 数字 | 3 | 2
13180 |  | 定格耐電圧 | RATEWIS_kV | 〃 | EKV | NUMBER | 数字 | 3 | 2
13190 |  | 定格開極時間 | RATEOPN_T | 〃 | TMS | NUMBER | 数字 | 2 | 2
13200 |  | 定格遮断時間 | RATEINT_T | 〃 | TMS | NUMBER | 数字 | 2 | 2
13210 |  | 警報ｽｲｯﾁ | ALA_SW | 〃 | テキスト | CHAR | テキスト | 10 | 2
13220 |  | 補助ｽｲｯﾁ | AUX_SW | 〃 | テキスト | CHAR | テキスト | 10 | 2
13230 |  | 電圧引外し装置 | TRIP_DEV | 〃 | テキスト | CHAR | テキスト | 20 | 2
13240 |  | 不足電圧引外し装置 | UNDVOL_DEV | 〃 | テキスト | CHAR | テキスト | 20 | 2
13250 |  | 過電流引外装置 | OVRCUR_DEV | 〃 | テキスト | CHAR | テキスト | 20 | 2
13260 |  | ﾒｸﾞ測定ｽｲｯﾁ | MEGG_SW | 〃 | テキスト | CHAR | テキスト | 10 | 2
13270 |  | ﾃｽﾄﾘｰﾄﾞ線 | TESTREAD | 〃 | テキスト | CHAR | テキスト | 10 | 2
13280 |  | 漏電警報ｽｲｯﾁ | GNDALA_SW | 〃 | テキスト | CHAR | テキスト | 10 | 2
13290 |  | 閉路操作方式（手動ばね） | CONT_HASP | 〃 | テキスト | CHAR | テキスト | 20 | 2
13300 |  | 閉路操作方式（電動ばね） | CONT_ELSP | 〃 | テキスト | CHAR | テキスト | 20 | 2
13310 |  | 閉路操作電流 | CLOSE_A | 〃 | EA | NUMBER | 数字 | 3 | 2
13320 |  | 閉路操作電圧 | CLOSE_V | 〃 | EV | NUMBER | 数字 | 3 | 2
13330 |  | 動作責務 | OPESEQ | 〃 | テキスト | NUMBER | 数字 | 1 | 2
13340 |  | 動作時間 | OPETIME | 〃 | TMS | NUMBER | 数字 | 2 | 2
13350 |  | 慣性不動作時間 | INERNOPETIME | 〃 | TMS | NUMBER | 数字 | 2 | 2
13360 |  | 接続方式 | CONNECT | 〃 | テキスト | CHAR | テキスト | 10 | 2
13370 |  | 接続方式（表面形） | CONNE_F | 〃 | テキスト | CHAR | テキスト | 10 | 2
13380 |  | 接続方式（裏面形） | CONNE_B | 〃 | テキスト | CHAR | テキスト | 10 | 2
13390 |  | 接続方式（さし込形） | CONNE_S | 〃 | テキスト | CHAR | テキスト | 10 | 2
13400 |  | 接続方式（埋込形） | CONNE_U | 〃 | テキスト | CHAR | テキスト | 10 | 2
13410 |  | 閉鎖形 | FORM_ENC | 〃 | テキスト | CHAR | テキスト | 10 | 2
13420 |  | 搬出形 | FORM_CAR | 〃 | テキスト | CHAR | テキスト | 10 | 2
13430 |  | 防じん形 | FORM_DUSTP | 〃 | テキスト | CHAR | テキスト | 10 | 2
13440 |  | 防水形 | FORM_WATERP | 〃 | テキスト | CHAR | テキスト | 10 | 2
13450 |  | 移動形 | FORM_MOV | 〃 | テキスト | CHAR | テキスト | 10 | 2
13460 |  | 引出形 | FORM_PUL | 〃 | テキスト | CHAR | テキスト | 10 | 2
13470 |  | 固定形 | FORM_FIX | 〃 | テキスト | CHAR | テキスト | 10 | 2
14010 | <直流電源・ | 蓄電池収納方式 | BATT_STRG | 〃 | テキスト | CHAR | テキスト | 20 | 2
14020 | UPS装置共通仕様情報> | 収納電池個数 | BATT_N | 〃 | テキスト | NUMBER | 数字 | 3 | 2
14030 |  | 電池収納箱保守面 | BATT_MNT | 〃 | テキスト | CHAR | テキスト | 10 | 2
14040 |  | バイパス変圧器 | BYP_TR | 〃 | テキスト | CHAR | テキスト | 5 | 2
14050 |  | 騒音 | NOISE | 〃 | DB | CHAR | テキスト | 3 | 2
14060 |  | 保守率 | MENT_FACT | 〃 | テキスト | NUMBER | 数字 | 5 | 2
14070 |  | 最低電池温度 | MIN_TMP | 〃 | THC | NUMBER | 数字 | 3 | 2
14080 |  | 許容最低電圧 | MIN_V | 〃 | テキスト | NUMBER | 数字 | 5 | 2
14090 |  | 負荷力率 | LOAD_EF | 〃 | EFF | NUMBER | 数字 | 4 | 2
14200 | <蓄電池仕様情報> | 蓄電池種類 | BTT_CLS | 〃 | テキスト | CHAR | テキスト | 12 | 2
14210 |  | 出力容量 | BTT_CAP | 〃 | EKVA | NUMBER | 数字 | 4 | 2
14220 |  | バックアップ時間 | BU_TIME | 〃 | TMM | NUMBER | 数字 | 3 | 2
14230 |  | セル数 | CELL_N | 〃 | テキスト | NUMBER | 数字 | 3 | 2
14240 |  | 定格容量 AH | RATE_CAP_AH | 〃 | テキスト | NUMBER | 数字 | 3 | 2
14250 |  | 時間率 | H_RATE | 〃 | テキスト | NUMBER | 数字 | 6 | 2
14260 |  | 公称電圧 | BTT_VOLTAGE | 〃 | テキスト | NUMBER | 数字 | 5 | 2
14270 |  | 浮動充電電圧 | FCHA_V | 〃 | テキスト | NUMBER | 数字 | 5 | 2
14280 |  | 均等充電電圧 | ECHA_V | 〃 | テキスト | NUMBER | 数字 | 5 | 2
14290 |  | 期待寿命 | LIFE | 〃 | テキスト | NUMBER | 数字 | 5 | 2
14300 |  | 電池収納箱外形寸法 Ｗ | BSIZE_W | 〃 | MM | NUMBER | 数字 | 5 | 2
14310 |  | 電池収納箱外形寸法 Ｄ | BSIZE_D | 〃 | MM | NUMBER | 数字 | 5 | 2
14320 |  | 電池収納箱外形寸法 Ｈ | BSIZE_H | 〃 | MM | NUMBER | 数字 | 5 | 2
14330 |  | 電池収納箱質量 | BPRD_QA | 〃 | WKG | NUMBER | 数字 | 5 | 2
14400 | <整流器仕様情報> | 交流入力相数 | P_IN | 〃 | ES | NUMBER | 数字 | 1 | 2
14410 |  | 交流入力電圧 | V_IN | 〃 | EV | NUMBER | 数字 | 3 | 2
14420 |  | 交流入力周波数 | HZ_IN | 〃 | HZ | NUMBER | 数字 | 2 | 2
14430 |  | 定格交流入力 | POWER_IN | 〃 | EKVA | NUMBER | 数字 | 3 | 2
14440 |  | 整流方式 | REC | 〃 | テキスト | CHAR | テキスト | 20 | 2
14450 |  | 直流出力電圧 | DCOUT_V | 〃 | EV | NUMBER | 数字 | 5 | 2
14460 |  | 直流出力電流 | DCOUT_C | 〃 | EA | NUMBER | 数字 | 3 | 2
14470 |  | 負荷側電圧 | LOAD_V | 〃 | EV | NUMBER | 数字 | 7 | 2
14480 |  | 負荷側電流 | LOAD_C | 〃 | EA | NUMBER | 数字 | 3 | 2
14490 |  | 負荷補償装置 | L_COMP | 〃 | テキスト | CHAR | テキスト | 20 | 2
14500 |  | 最大分岐回路数 | CIRC_N | 〃 | テキスト | NUMBER | 数字 | 3 | 2
14510 |  | 整流器盤外形寸法 Ｗ | RSIZE_W | 〃 | MM | NUMBER | 数字 | 5 | 2
14520 |  | 整流器盤外形寸法 Ｄ | RSIZE_D | 〃 | MM | NUMBER | 数字 | 5 | 2
14530 |  | 整流器盤外形寸法 Ｈ | RSIZE_H | 〃 | MM | NUMBER | 数字 | 5 | 2
14540 |  | 整流器盤質量 | RPRD_QA | 〃 | WKG | NUMBER | 数字 | 5 | 2
14550 |  | 整流器発生熱量 | REC_HT | 〃 | テキスト | NUMBER | 数字 | 6 | 2
14560 |  | 整流器盤保守面 | REC_MNT | 〃 | テキスト | CHAR | テキスト | 10 | 2
14600 | <UPS仕様情報> | 系統直流電圧 | SYSDC_V | 〃 | テキスト | CHAR | テキスト | 20 | 2
14610 |  | 定格容量ｋＷ | RATE_CAP_kW | 〃 | EKW | NUMBER | 数字 | 4 | 2
14620 |  | バックアップ時間 | BU_TIME | 〃 | TMM | NUMBER | 数字 | 3 | 2
14630 |  | 交流入力定格容量 | VA_IN | 〃 | EKVA | NUMBER | 数字 | 5 | 2
14640 |  | 交流入力最大容量 | MVA_IN | 〃 | EKVA | NUMBER | 数字 | 5 | 2
14650 |  | バイパス入力相数 | BYPSP_IN | 〃 | ES | NUMBER | 数字 | 1 | 2
14660 |  | バイパス入力電圧 | BYPSV_IN | 〃 | EV | NUMBER | 数字 | 3 | 2
14670 |  | バイパス入力周波数 | BYPSHZ_IN | 〃 | HZ | NUMBER | 数字 | 3 | 2
14680 |  | 直流公称電圧 | DC_VOLTAGE | 〃 | EV | NUMBER | 数字 | 3 | 2
14690 |  | 直流入力直列セル数 | CELL_N | 〃 | テキスト | NUMBER | 数字 | 3 | 2
14700 |  | 交流出力定格 | AC_OUT | 〃 | EFF | NUMBER | 数字 | 3 | 2
14710 |  | 交流出力相数 | ELECP_OUT | 〃 | ES | NUMBER | 数字 | 1 | 2
14720 |  | 交流出力電圧 | ELECV_OUT | 〃 | EV | NUMBER | 数字 | 3 | 2
14730 |  | 交流出力周波数 | ELECHZ_OUT | 〃 | HZ | NUMBER | 数字 | 2 | 2
14740 |  | 交流出力負荷力率 | ELEC_EF_OUT | 〃 | EFF | NUMBER | 数字 | 4 | 2
14750 |  | ＡＣ／ＡＣ効率 | AA_EFF | 〃 | EFF | NUMBER | 数字 | 3 | 2
14760 |  | ＤＣ／ＡＣ効率 | DA_EFF | 〃 | EFF | NUMBER | 数字 | 3 | 2
14770 |  | ＵＰＳ盤外形寸法 Ｗ | USIZE_W | 〃 | MM | NUMBER | 数字 | 5 | 2
14780 |  | ＵＰＳ盤外形寸法 Ｄ | USIZE_W | 〃 | MM | NUMBER | 数字 | 5 | 2
14790 |  | ＵＰＳ盤外形寸法 Ｈ | USIZE_H | 〃 | MM | NUMBER | 数字 | 5 | 2
14800 |  | ＵＰＳ盤質量 | UPRD_QA | 〃 | WKG | NUMBER | 数字 | 5 | 2
14810 |  | ＵＰＳ発生熱量 | UPS_HEAT | 〃 | テキスト | NUMBER | 数字 | 6 | 2
14820 |  | ＵＰＳ盤保守面 | UPS_MNT | 〃 | テキスト | CHAR | テキスト | 10 | 2
15100 | <自家発電装置仕様情報> | 用途 | USE | 〃 | テキスト | CHAR | テキスト | 32 | 2 | JLAコンバート対応
15110 |  | 連続運転定格時間 | OPE_TIME | 〃 | TMH | NUMBER | 数字 | 7 | 2
15120 |  | 始動時間 | STR_TIME | 〃 | TMS | NUMBER | 数字 | 5 | 2
15130 |  | 使用条件 | USE_CON | 〃 | テキスト | CHAR | テキスト | 30 | 2
15140 |  | 発電機盤形式 | GEN_PNL | 〃 | テキスト | CHAR | テキスト | 10 | 2
15150 |  | 所要給気量 | INTAKE | 〃 | M3M | NUMBER | 数字 | 5 | 3
15160 |  | 所要換気量 | VENT | 〃 | M3M | NUMBER | 数字 | 10 | 3
15170 |  | 煙突排気量 | EXHST | 〃 | M3M | NUMBER | 数字 | 12 | 3
15180 |  | 燃料槽容量 | F_TNK | 〃 | QL | NUMBER | 数字 | 6 | 3
15190 |  | 冷却水槽容量 | W_TNK | 〃 | QL | NUMBER | 数字 | 6 | 3
15200 |  | 発電機室最小面積 | ROOM_AREA | 〃 | M2 | NUMBER | 数字 | 3 | 2
15210 |  | 発電機室最低天井高 | ROOM_H | 〃 | MM | NUMBER | 数字 | 5 | 2
15220 |  | 発電機形式 | GEN | 〃 | テキスト | CHAR | テキスト | 20 | 2
15230 |  | 発電機定格出力 | RATE_GCAP | 〃 | EKVA | NUMBER | 数字 | 5 | 2
15240 |  | 回路方式 | ELEC_CIRC | 〃 | テキスト | CHAR | テキスト | 12 | 2
15250 |  | 励磁方式 | EXCIT | 〃 | テキスト | CHAR | テキスト | 24 | 3
15260 |  | 種類 | ENG_TYPE | 〃 | テキスト | CHAR | テキスト | 12 | 2
15270 |  | エンジン形式 | ENG | 〃 | テキスト | CHAR | テキスト | 24 | 2
15280 |  | エンジン出力 | ENG_OUT | 〃 | テキスト | NUMBER | 数字 | 10 | 3
15290 |  | 回転数 | ENG_SPD | 〃 | RPM | NUMBER | 数字 | 5 | 2
15300 |  | 総排気量（ディーゼル） | DISPLAC | 〃 | テキスト | NUMBER | 数字 | 7 | 2
15310 |  | タービン構造（ガスタービン） | TURB | 〃 | テキスト | CHAR | テキスト | 20 | 2
15320 |  | 燃料種類 | FUEL | 〃 | テキスト | CHAR | テキスト | 5 | 3
15330 |  | 燃料消費量 | FUEL_C | 〃 | テキスト | NUMBER | 数字 | 3 | 2
15340 |  | 冷却水消費量（ディーゼル） | WATR_C | 〃 | テキスト | NUMBER | 数字 | 5 | 3
15350 |  | 始動方式 | STR_SYS | 〃 | テキスト | CHAR | テキスト | 10 | 3
15360 |  | 蓄電池容量 | BATT_CAP | 〃 | テキスト | NUMBER | 数字 | 24 | 3
15370 |  | 空気槽 | AIR_T | 〃 | M3 | NUMBER | 数字 | 10 | 3
15380 |  | 圧縮機 | COMP | 〃 | EKW | NUMBER | 数字 | 5 | 3
16110 | <照明器具・形状仕様情報> | 本体材質 | BDY_MATRL | 〃 | テキスト | CHAR | テキスト | 26 | 2 | JLAコンバート対応
16120 |  | 本体色 | BDY_COLOR | 〃 | テキスト | CHAR | テキスト | 36 | 2 | JLAコンバート対応
16130 |  | ルーバ・カバー材質 | CVER_MATRL | 〃 | テキスト | CHAR | テキスト | 10 | 3
16140 |  | 防湿・防雨 | W_PRF | 〃 | テキスト | CHAR | テキスト | 20 | 2 | JLAコンバート対応
16150 |  | スイッチ操作 | SWITCH | 〃 | テキスト | CHAR | テキスト | 15 | 3
16160 |  | 本体形状 | BDY_SHAPE | 〃 | テキスト | CHAR | テキスト | 15 | 2 | JLAコンバート対応
16200 | <照明器具・ランプ仕様情報> | 総ワット数 | ELEC_OUT１ | 〃 | EW | NUMBER | 数字 | 5 | 3
16210 |  | ランプの種類 | LMP_TYPE | 〃 | テキスト | CHAR | テキスト | 48 | 2 | JLAコンバート対応
16215 |  | ランプソケット形名 | LMP_SOCKET | 〃 | テキスト | CHAR | テキスト | 5 | 3
16220 |  | ランプ同梱 | LMP_PACK | 〃 | テキスト | CHAR | テキスト | 5 | 2
16230 |  | ランプのワット数 | LMP_ELOUT | 〃 | EW | NUMBER | 数字 | 5 | 2
16235 |  | ランプの本数 | LMP_N | 〃 | HON | NUMBER | 数字 | 5 | 2
16240 |  | 全光束 | LMP_ALLFLUX | 〃 | LM | NUMBER | 数字 | 5 | 3
16245 |  | 省エネルギー基準達成率 | SAVE_ENE_RATE | 〃 | BEF | NUMBER | 数字 | 5 | 3
16250 |  | エネルギー消費効率 | ENE_USE_EFFIC | 〃 | LMW | NUMBER | 数字 | 5 | 3
16251 |  | ランプ品名・型番１ | LMP_NUM1 | 〃 | テキスト | CHAR | テキスト | 30 | 2 | JLAコンバート対応
16252 |  | ランプ品名・型番２ | LMP_NUM2 | 〃 | テキスト | CHAR | テキスト | 10 | 3
16253 |  | ランプ品名・型番３ | LMP_NUM3 | 〃 | テキスト | CHAR | テキスト | 10 | 3
16254 |  | ランプ品名・型番４ | LMP_NUM4 | 〃 | テキスト | CHAR | テキスト | 10 | 3
16255 |  | ランプ品名・型番５ | LMP_NUM5 | 〃 | テキスト | CHAR | テキスト | 10 | 3
16261 |  | ランプ光束１ | LMP_FLUX1 | 〃 | LM | NUMBER | 数字 | 5 | 3
16262 |  | ランプ光束２ | LMP_FLUX2 | 〃 | LM | NUMBER | 数字 | 5 | 3
16263 |  | ランプ光束３ | LMP_FLUX3 | 〃 | LM | NUMBER | 数字 | 5 | 3
16264 |  | ランプ光束４ | LMP_FLUX4 | 〃 | LM | NUMBER | 数字 | 5 | 3
16265 |  | ランプ光束５ | LMP_FLUX5 | 〃 | LM | NUMBER | 数字 | 5 | 3
16271 |  | ランプ定格寿命１ | LMP_LIFE1 | 〃 | TMH | NUMBER | 数字 | 5 | 3
16272 |  | ランプ定格寿命２ | LMP_LIFE2 | 〃 | TMH | NUMBER | 数字 | 5 | 3
16273 |  | ランプ定格寿命３ | LMP_LIFE3 | 〃 | TMH | NUMBER | 数字 | 5 | 3
16274 |  | ランプ定格寿命４ | LMP_LIFE4 | 〃 | TMH | NUMBER | 数字 | 5 | 3
16275 |  | ランプ定格寿命５ | LMP_LIFE5 | 〃 | TMH | NUMBER | 数字 | 5 | 3
16281 |  | ランプ光色１ | LMP_COLOR1 | 〃 | テキスト | CHAR | テキスト | 10 | 3
16282 |  | ランプ光色２ | LMP_COLOR2 | 〃 | テキスト | CHAR | テキスト | 10 | 3
16283 |  | ランプ光色３ | LMP_COLOR3 | 〃 | テキスト | CHAR | テキスト | 10 | 3
16284 |  | ランプ光色４ | LMP_COLOR4 | 〃 | テキスト | CHAR | テキスト | 10 | 3
16285 |  | ランプ光色５ | LMP_COLOR5 | 〃 | テキスト | CHAR | テキスト | 10 | 3
16291 |  | ランプ価格１ | LMP_PRICE1 | 〃 | YEN | NUMBER | 数字 | 10 | 3
16292 |  | ランプ価格２ | LMP_PRICE2 | 〃 | YEN | NUMBER | 数字 | 10 | 3
16293 |  | ランプ価格３ | LMP_PRICE3 | 〃 | YEN | NUMBER | 数字 | 10 | 3
16294 |  | ランプ価格４ | LMP_PRICE4 | 〃 | YEN | NUMBER | 数字 | 10 | 3
16295 |  | ランプ価格５ | LMP_PRICE5 | 〃 | YEN | NUMBER | 数字 | 10 | 3
16401 | <照明器具・ | 型式認定番号 | ELGHT_ATR_NO | 〃 | テキスト | CHAR | テキスト | 15 | 2
16402 | 防災用器具仕様情報> | 非常灯評定番号 | LLGHT_ATR_NO | 〃 | テキスト | CHAR | テキスト | 10 | 2
16410 |  | 電池内蔵・別置 | CELL_TYPE | 〃 | テキスト | CHAR | テキスト | 5 | 2
16415 |  | 電池型番 | CELL_MODELNO | 〃 | テキスト | CHAR | テキスト | 10 | 3
16420 |  | 非常照明区分 | ELGHT_TYPE | 〃 | テキスト | CHAR | テキスト | 15 | 3
16430 |  | 非常照明点灯ランプ種類 | ELMP_TYPE | 〃 | テキスト | CHAR | テキスト | 15 | 3
16432 |  | 非常照明点灯ランプ型番 | ELMP_MODELNO | 〃 | テキスト | CHAR | テキスト | 15 | 3
16434 |  | 非常照明点灯ランプのワット数 | ELMP_ELOUT | 〃 | EW | NUMBER | 数字 | 5 | 3
16440 |  | 非常照明点灯率 | ELGHT_RATE | 〃 | テキスト | NUMBER | 数字 | 5 | 2
16450 |  | 誘導灯区分 | LLGHT_CLASS | 〃 | テキスト | CHAR | テキスト | 10 | 3
16455 |  | 誘導等級 | LLGHT_CLASS2 | 〃 | テキスト | CHAR | テキスト | 10 | 3
16460 |  | 誘導灯器具分類 | LLGHT_TYPE | 〃 | テキスト | CHAR | テキスト | 15 | 3
16462 |  | 片面／両面区分 | LLGHT_SIDE | 〃 | テキスト | CHAR | テキスト | 10 | 3
16464 |  | 誘導灯機能表示 | LLGHT_FUNC | 〃 | テキスト | CHAR | テキスト | 15 | 3
16470 |  | 同形非常照明型番(1) | CO_ELGHT1 | 〃 | テキスト | CHAR | テキスト | 15 | 3
16480 |  | 同形非常照明型番(2) | CO_ELGHT2 | 〃 | テキスト | CHAR | テキスト | 15 | 3
16490 |  | 同形非常照明型番(3) | CO_ELGHT3 | 〃 | テキスト | CHAR | テキスト | 15 | 3
16500 |  | 同形非常照明型番(4) | CO_ELGHT4 | 〃 | テキスト | CHAR | テキスト | 15 | 3
16510 |  | 同形非常照明型番(5) | CO_ELGHT5 | 〃 | テキスト | CHAR | テキスト | 15 | 3
16520 |  | 同形一般照明型番(1) | CO_LGHT1 | 〃 | テキスト | CHAR | テキスト | 15 | 3
16530 |  | 同形一般照明型番(2) | CO_LGHT2 | 〃 | テキスト | CHAR | テキスト | 15 | 3
16540 |  | 同形一般照明型番(3) | CO_LGHT3 | 〃 | テキスト | CHAR | テキスト | 15 | 3
16550 |  | 同形一般照明型番(4) | CO_LGHT4 | 〃 | テキスト | CHAR | テキスト | 15 | 3
16560 |  | 同形一般照明型番(5) | CO_LGHT5 | 〃 | テキスト | CHAR | テキスト | 15 | 3
16610 | <照明器具・ | 安定器種別 | BLLST_TYPE | 〃 | テキスト | CHAR | テキスト | 126 | 3 | JLAコンバート対応
16621 | 照明安定器仕様情報> | 適合安定器型番１ | BLLST_MODELNO1 | 〃 | テキスト | CHAR | テキスト | 15 | 3
16622 |  | 適合安定器型番２ | BLLST_MODELNO2 | 〃 | テキスト | CHAR | テキスト | 15 | 3
16623 |  | 適合安定器型番３ | BLLST_MODELNO3 | 〃 | テキスト | CHAR | テキスト | 15 | 3
16631 |  | 安定器力率１ | BLLST_EF1 | 〃 | BEF | NUMBER | 数字 | 5 | 3
16632 |  | 安定器力率２ | BLLST_EF2 | 〃 | BEF | NUMBER | 数字 | 5 | 3
16633 |  | 安定器力率３ | BLLST_EF3 | 〃 | BEF | NUMBER | 数字 | 5 | 3
16641 |  | 無負荷電流１ | NLAD_A1 | 〃 | EA | NUMBER | 数字 | 5 | 3
16642 |  | 無負荷電流２ | NLAD_A2 | 〃 | EA | NUMBER | 数字 | 5 | 3
16643 |  | 無負荷電流３ | NLAD_A3 | 〃 | EA | NUMBER | 数字 | 5 | 3
16650 |  | 調光種別 | DIM_TYPE | 〃 | テキスト | CHAR | テキスト | 15 | 2
16660 |  | 点灯方式・起動方式 | STRT_TYPE | 〃 | テキスト | CHAR | テキスト | 26 | 3 | JLAコンバート対応
16670 |  | 安定器同梱 | BLLST_PACK | 〃 | テキスト | CHAR | テキスト | 10 | 2
16710 | <照明器具・背面仕様情報> | 開口寸法 Ｗ | OPNSIZE_W | 〃 | MM | NUMBER | 数字 | 10 | 3
16720 |  | 開口寸法 Ｄ | OPNSIZE_D | 〃 | MM | NUMBER | 数字 | 10 | 3
16730 |  | 開口寸法 Φ | OPNSIZE_P | 〃 | MM | NUMBER | 数字 | 10 | 3
16740 |  | 埋込深さ | BCK_SIZE | 〃 | MM | NUMBER | 数字 | 10 | 3
16750 |  | 本体取付方法 | BUILT_BODY | 〃 | テキスト | CHAR | テキスト | 15 | 3
16760 |  | ランプ取付け方法 | BUILT_LMP | 〃 | テキスト | CHAR | テキスト | 15 | 3
16801 | <照明器具・官公庁仕様情報> | 公共施設用照明 | PBLC_LIGHT | 〃 | テキスト | CHAR | テキスト | 5 | 2
16810 |  | 公共施設型番 | PBLC_NUM | 〃 | テキスト | CHAR | テキスト | 44 | 3 | JLAコンバート対応
16820 |  | 公共施設グループ | PBLC_G | 〃 | テキスト | CHAR | テキスト | 1 | 3
16850 |  | ルーバー分類 | LVER_TYPE | 〃 | テキスト | CHAR | テキスト | 3 | 3
16860 |  | 照明カバー分類 | CVER_TYPE | 〃 | テキスト | CHAR | テキスト | 3 | 3
16870 |  | グレア分類 | GREA_TYPE | 〃 | テキスト | CHAR | テキスト | 3 | 3
16910 | <照明器具・部品情報> | 部品名１ | PARTS_NAME1 | 〃 | テキスト | CHAR | テキスト | 15 | 3
16911 |  | 部品名２ | PARTS_NAME2 | 〃 | テキスト | CHAR | テキスト | 15 | 3
16912 |  | 部品名３ | PARTS_NAME3 | 〃 | テキスト | CHAR | テキスト | 15 | 3
16913 |  | 部品名４ | PARTS_NAME4 | 〃 | テキスト | CHAR | テキスト | 15 | 3
16914 |  | 部品名５ | PARTS_NAME5 | 〃 | テキスト | CHAR | テキスト | 15 | 3
16920 |  | 部品型番１ | PARTS_MODELNO1 | 〃 | テキスト | CHAR | テキスト | 15 | 3
16921 |  | 部品型番２ | PARTS_MODELNO2 | 〃 | テキスト | CHAR | テキスト | 15 | 3
16922 |  | 部品型番３ | PARTS_MODELNO3 | 〃 | テキスト | CHAR | テキスト | 15 | 3
16923 |  | 部品型番４ | PARTS_MODELNO4 | 〃 | テキスト | CHAR | テキスト | 15 | 3
16924 |  | 部品型番５ | PARTS_MODELNO5 | 〃 | テキスト | CHAR | テキスト | 15 | 3
16930 |  | 部品数量１ | PARTS_N1 | 〃 | テキスト | NUMBER | 数字 | 5 | 3
16931 |  | 部品数量２ | PARTS_N2 | 〃 | テキスト | NUMBER | 数字 | 5 | 3
16932 |  | 部品数量３ | PARTS_N3 | 〃 | テキスト | NUMBER | 数字 | 5 | 3
16933 |  | 部品数量４ | PARTS_N4 | 〃 | テキスト | NUMBER | 数字 | 5 | 3
16934 |  | 部品数量５ | PARTS_N5 | 〃 | テキスト | NUMBER | 数字 | 5 | 3
16940 |  | 部品定価１ | PARTS_PRICE1 | 〃 | YEN | NUMBER | 数字 | 10 | 3
16941 |  | 部品定価２ | PARTS_PRICE2 | 〃 | YEN | NUMBER | 数字 | 10 | 3
16942 |  | 部品定価３ | PARTS_PRICE3 | 〃 | YEN | NUMBER | 数字 | 10 | 3
16943 |  | 部品定価４ | PARTS_PRICE4 | 〃 | YEN | NUMBER | 数字 | 10 | 3
16944 |  | 部品定価５ | PARTS_PRICE5 | 〃 | YEN | NUMBER | 数字 | 10 | 3
16950 |  | 適合ポール名称１ | POLE_NAME1 | 〃 | テキスト | CHAR | テキスト | 15 | 3
16951 |  | 適合ポール名称２ | POLE_NAME2 | 〃 | テキスト | CHAR | テキスト | 15 | 3
16952 |  | 適合ポール名称３ | POLE_NAME3 | 〃 | テキスト | CHAR | テキスト | 15 | 3
16960 |  | 適合ポール型番１ | POLE_MODELNO1 | 〃 | テキスト | CHAR | テキスト | 15 | 3
16961 |  | 適合ポール型番２ | POLE_MODELNO2 | 〃 | テキスト | CHAR | テキスト | 15 | 3
16962 |  | 適合ポール型番３ | POLE_MODELNO3 | 〃 | テキスト | CHAR | テキスト | 15 | 3
16970 |  | 適合ポール高さ１ | POLE_HEIGHT1 | 〃 | MM | NUMBER | 数字 | 10 | 3
16971 |  | 適合ポール高さ２ | POLE_HEIGHT2 | 〃 | MM | NUMBER | 数字 | 10 | 3
16972 |  | 適合ポール高さ３ | POLE_HEIGHT3 | 〃 | MM | NUMBER | 数字 | 10 | 3
16980 |  | 適合ポール定価１ | POLE_PRICE1 | 〃 | YEN | NUMBER | 数字 | 10 | 3
16981 |  | 適合ポール定価２ | POLE_PRICE2 | 〃 | YEN | NUMBER | 数字 | 10 | 3
16982 |  | 適合ポール定価３ | POLE_PRICE3 | 〃 | YEN | NUMBER | 数字 | 10 | 3
16990 |  | 適合埋込ボックス型番 | BOX_MODELNO | 〃 | テキスト | CHAR | テキスト | 15 | 3
【機器仕様情報
／図面・図書参照情報】
1710 | <図面仕様情報> | ２Ｄ外形図（平面図） | FLA_FILE |  |  | CHAR | ファイル名 | 40 | 2
1720 |  | ２Ｄ外形図（正面図） | FRO_FILE |  |  | CHAR | ファイル名 | 40 | 2
1730 |  | ２Ｄ外形図（背面図） | REA_FILE |  |  | CHAR | ファイル名 | 40 | 2
1740 |  | ２Ｄ外形図（右側面図） | RIT_FILE |  |  | CHAR | ファイル名 | 40 | 2
1750 |  | ２Ｄ外形図（左側面図） | LEF_FILE |  |  | CHAR | ファイル名 | 40 | 2
1760 |  | ２Ｄ外形図（底面図） | BOT_FILE |  |  | CHAR | ファイル名 | 40 | 2
7050 |  | ２Ｄ外形図（その他） | ETC_FILE |  |  | CHAR | ファイル名 | 40 | 2
7100 |  | ３Ｄ外形図 | 3D_DATA |  |  | CHAR | ファイル名 | 40 | 4 | DXFﾌｧｲﾙ(仕様検討中）
7200 |  | 姿 図 | SHAPE_DATA |  |  | CHAR | ファイル名 | 40 | 4 | DXFﾌｧｲﾙ(仕様検討中）
7300 |  | 外観写真 | PHOTO_DATA |  |  | CHAR | ファイル名 | 40 | 4 | JPEGﾌｧｲﾙ(仕様検討中）
7400 |  | 仕様図(承認図) | RECOG_DATA |  |  | CHAR | ファイル名 | 40 | 4 | PDFﾌｧｲﾙ
7500 |  | 構 造 図 | STRUCT_DATA |  |  | CHAR | ファイル名 | 40 | 4 | HPGLﾌｧｲﾙ(仕様検討中）
7610 |  | 送風機選定線図 | FSEL_CHART |  |  | CHAR | ファイル名 | 40 | 4 | BMP/TIFﾌｧｲﾙ
7615 |  | 送風機性能線図 | FCAP_CHART |  |  | CHAR | ファイル名 | 40 | 4 | BMP/TIFﾌｧｲﾙ
7620 |  | ポンプ選定線図 | PSEL_CHART |  |  | CHAR | ファイル名 | 40 | 4 | BMP/TIFﾌｧｲﾙ
7625 |  | ポンプ性能線図 | PCAP_CHART |  |  | CHAR | ファイル名 | 40 | 4 | BMP/TIFﾌｧｲﾙ
7630 |  | 冷房能力線図 | ACCAP_CHART |  |  | CHAR | ファイル名 | 40 | 4 | BMP/TIFﾌｧｲﾙ
7632 |  | 冷房機器選定線図 | ACLSEL_CHART |  |  | CHAR | ファイル名 | 40 | 4 | BMP/TIFﾌｧｲﾙ
7635 |  | 冷却能力線図 | CLCAP_CHART |  |  | CHAR | ファイル名 | 40 | 4
7636 |  | 冷却機器選定線図 | CLSEL_CHART |  |  | CHAR | ファイル名 | 40 | 4 | BMP/TIFﾌｧｲﾙ
7637 |  | 冷却運転範囲線図 | CLOP_CHART |  |  | CHAR | ファイル名 | 40 | 4 | BMP/TIFﾌｧｲﾙ
7638 |  | 冷却夜間移行率線図 | CLNIGHT_CHART |  |  | CHAR | ファイル名 | 40 | 4 | BMP/TIFﾌｧｲﾙ
7640 |  | 暖房能力線図 | HSCAP_CHART |  |  | CHAR | ファイル名 | 40 | 4 | BMP/TIFﾌｧｲﾙ
7642 |  | 暖房機器選定線図 | HTSSEL_CHART |  |  | CHAR | ファイル名 | 40 | 4 | BMP/TIFﾌｧｲﾙ
7645 |  | 加熱能力線図 | HTCAP_CHART |  |  | CHAR | ファイル名 | 40 | 4 | BMP/TIFﾌｧｲﾙ
7646 |  | 加熱機器選定線図 | HTSEL_CHART |  |  | CHAR | ファイル名 | 40 | 4 | BMP/TIFﾌｧｲﾙ
7647 |  | 加熱運転範囲線図 | HTOP_CHART |  |  | CHAR | ファイル名 | 40 | 4 | BMP/TIFﾌｧｲﾙ
7648 |  | 加熱夜間移行率線図 | HTNIGHT_CHART |  |  | CHAR | ファイル名 | 40 | 4 | BMP/TIFﾌｧｲﾙ
7650 |  | 冷媒長・高低差能力線図 | RPCOR_CHART |  |  | CHAR | ファイル名 | 40 | 4 | BMP/TIFﾌｧｲﾙ
7655 |  | 損失水頭線図 | WLOS_CHART |  |  | CHAR | ファイル名 | 40 | 4 | BMP/TIFﾌｧｲﾙ
7660 |  | 騒音ＮＣ線図 | NC_CHART |  |  | CHAR | ファイル名 | 40 | 4 | BMP/TIFﾌｧｲﾙ
7670 |  | 製氷能力線図 | ICECAP_CHART |  |  | CHAR | ファイル名 | 40 | 4 | BMP/TIFﾌｧｲﾙ
7671 |  | 製氷機器選定線図 | ICESEL_CHART |  |  | CHAR | ファイル名 | 40 | 4 | BMP/TIFﾌｧｲﾙ
7672 |  | 製氷運転範囲線図 | ICEOP_CHART |  |  | CHAR | ファイル名 | 40 | 4 | BMP/TIFﾌｧｲﾙ
7700 |  | 作動原理図 | OPPR_CHART |  |  | CHAR | ファイル名 | 40 | 4 | HPGLﾌｧｲﾙ(仕様検討中）
7800 |  | 動作フローチャート | OPFLOW_CHART |  |  | CHAR | ファイル名 | 40 | 4 | HPGLﾌｧｲﾙ(仕様検討中）
7900 |  | 回路図データ | CIRC_CHART |  |  | CHAR | ファイル名 | 40 | 4 | HPGLﾌｧｲﾙ(仕様検討中）
7910 |  | 外形寸法図 | OUTSHAPE_DATA |  |  | CHAR | ファイル名 | 40 | 4
7920 |  | 制御回路図 | CONTCIRC_DATA |  |  | CHAR | ファイル名 | 40 | 4
7930 |  | 単線結線図 | SINGLCON_DATA |  |  | CHAR | ファイル名 | 40 | 4
7940 |  | 保護・警報内訳 | PROTE_ALA_DATA |  |  | CHAR | ファイル名 | 40 | 4
7950 |  | 保守率表 | MAINT_TABLE |  |  | CHAR | ファイル名 | 40 | 4
7960 |  | 照明率表 | LIGHT_TABLE |  |  | CHAR | ファイル名 | 40 | 4
7970 |  | 非常照明配置寸法表 | ELGHTPSIT_DATA |  |  | CHAR | ファイル名 | 40 | 4
7980 |  | 器具部分詳細図 | PART_DATA |  |  | CHAR | ファイル名 | 40 | 4
7990 |  | 配光曲線図 | LGHTDSTRI_CHART |  |  | CHAR | ファイル名 | 40 | 4
8000 |  | 器具最大取付間隔表 | LIGHSPAC_TABLE |  |  | CHAR | ファイル名 | 40 | 4
8010 |  | 燃料配管系統図 | FPIP_DATA |  |  | CHAR | ファイル名 | 40 | 4
8020 |  | 冷却水配管系統図 | WPIP_DATA |  |  | CHAR | ファイル名 | 40 | 4
8030 |  | 補機詳細図 | ACCES_DATA |  |  | CHAR | ファイル名 | 40 | 4
8040 |  | 燃料槽詳細図 | FTNK_DATA |  |  | CHAR | ファイル名 | 40 | 4
8050 |  | 冷却水槽詳細図 | WTNK_DATA |  |  | CHAR | ファイル名 | 40 | 4
8060 |  | ラジエター詳細図 | RADIATR_DATA |  |  | CHAR | ファイル名 | 40 | 4
8070 |  | 消音器詳細図 | SILENCER_DATA |  |  | CHAR | ファイル名 | 40 | 4
8080 |  | 防振装置詳細図 | VIBABS_DATA |  |  | CHAR | ファイル名 | 40 | 4
7550 | <図書仕様情報> | テクニカルドキュメント | TECH_DOC |  |  | CHAR | ファイル名 | 40 | 4 | PDFﾌｧｲﾙ(Excelﾍﾞｰｽ調整）
8100 |  | 付属品リスト | ATT_LIST |  |  | CHAR | ファイル名 | 40 | 4 | Excelﾌｧｲﾙ(仕様検討中）
8200 |  | 構成部品リスト | PARTS_LIST |  |  | CHAR | ファイル名 | 40 | 4 | Excelﾌｧｲﾙ(仕様検討中）
8300 |  | 施工要領 | CONST_DOC |  |  | CHAR | ファイル名 | 40 | 4 | Wordﾌｧｲﾙ(仕様検討中）
8400 |  | 取扱・保守要領 | MENT_DOC |  |  | CHAR | ファイル名 | 40 | 4 | Wordﾌｧｲﾙ(仕様検討中）
8500 |  | 保守用品リスト | MENT_LIST |  |  | CHAR | ファイル名 | 40 | 4 | Excelﾌｧｲﾙ(仕様検討中）
Note on C21: Takashi Yamanaka: 仕様詳細検討ＷＧでの 追加仕様「ＩＤ」 青色：表示部分
Note on C26: Takashi Yamanaka: 東京電力氷蓄熱機器 による追加仕様項目 赤色：表示部分
Note on C29: Takashi Yamanaka: 東京電力氷蓄熱機器 による追加仕様項目 赤色：表示部分
Note on C32: Takashi Yamanaka: 東京電力氷蓄熱機器 による追加仕様項目 赤色：表示部分
Note on C33: 東京ガス株式会社: 日本ガス協会による追加希望項目
Note on C55: Takashi Yamanaka: 仕様詳細検討ＷＧでの 追加仕様「ＩＤ」 青色：表示部分
Note on C90: Takashi Yamanaka: 仕様詳細検討ＷＧでの 追加仕様「ＩＤ」 青色：表示部分
Note on C94: Takashi Yamanaka: 仕様詳細検討ＷＧでの 追加仕様「ＩＤ」 青色：表示部分
Note on C96: Takashi Yamanaka: 東京電力氷蓄熱機器 による追加仕様項目 赤色：表示部分
Note on C103: 東京ガス株式会社: 日本ガス協会による追加希望項目
Note on C106: Takashi Yamanaka: 東京電力氷蓄熱機器 による追加仕様項目 赤色：表示部分
Note on C111: MRI中村: 仕様検討会（1999.2.22）を反映
Note on C112: MRI中村: 仕様検討会（1999.2.22）を反映
Note on C114: Takashi Yamanaka: 東京電力氷蓄熱機器 による追加仕様項目 赤色：表示部分
Note on C136: yoshiki: H14年度改訂
Note on C139: Takashi Yamanaka: 仕様詳細検討ＷＧでの 追加仕様「ＩＤ」 青色：表示部分
Note on C141: Takashi Yamanaka: 東京電力氷蓄熱機器 による追加仕様項目 赤色：表示部分
Note on C142: Takashi Yamanaka: 仕様詳細検討ＷＧでの 追加仕様「ＩＤ」 青色：表示部分
Note on C143: Takashi Yamanaka: 東京電力氷蓄熱機器 による追加仕様項目 赤色：表示部分
Note on C158: Takashi Yamanaka: 東京電力氷蓄熱機器 による追加仕様項目 赤色：表示部分
Note on C168: Takashi Yamanaka: 東京電力氷蓄熱機器 による追加仕様項目 赤色：表示部分
Note on C197: 東京ガス株式会社: 日本ガス協会による追加希望項目
Note on C198: Takashi Yamanaka: 仕様詳細検討ＷＧでの 名称補足仕様「ＩＤ」 青色：表示部分
Note on C203: 東京ガス株式会社: 日本ガス協会による追加希望項目
Note on C207: Takashi Yamanaka: 仕様詳細検討ＷＧでの 追加仕様「ＩＤ」 青色：表示部分
Note on C208: Takashi Yamanaka: 仕様詳細検討ＷＧでの 追加仕様「ＩＤ」 青色：表示部分
Note on C223: 東京ガス株式会社: 日本ガス協会による追加希望項目
Note on I17: Takashi Yamanaka: 三洋電機： 複合機器の型番記入に対する桁数アップ (10/26)
Note on I25: Takashi Yamanaka: 新興工業/東洋製作所 ＳＩ単位対応に対する 桁数アップ ＳＩ単位検討(10/26)
Note on I35: Takashi Yamanaka: ＳＩ単位対応に伴う桁数 修正(10/26)
Note on I54: Takashi Yamanaka: ＳＩ単位対応に伴う桁数 修正(10/26)
Note on I101: Takashi Yamanaka: ＳＩ単位対応に伴う桁数 修正(10/26)
Note on I137: Takashi Yamanaka: ＳＩ単位対応に伴う桁数 修正(10/26)
Note on I170: Takashi Yamanaka: ＳＩ単位対応に伴う桁数 修正(10/26)
Note on K622: 東京ガス: ファイル形式指定追加