## 資料１
仕様属性項目（Ver.9.0）一覧表
（注意事項）
※１： 各機器における仕様属性項目の選択をする場合は、「付録３：機器分類毎の仕様属性項目選択リスト」の参照を推奨する。
※２： 各仕様属性項目における条件設定IDの選択をする場合は、「付録４：仕様属性項目毎の条件設定ID選択リスト」の参照を推奨する。
※３： 単位IDは、単位グループを表している。各単位グループに属する単位IDについては、本体系仕様書［LIB-2.1.3]単位IDを参照のこと。
※４： 仕様値の入力については、本体系仕様書[LIB-2.2]仕様値を参照のこと。
仕様属性項目No | 仕様属性項目 |  | 名称(英語) | 仕様ID |  |  | ファイル作成時入力文字規定
|  |  |  | 仕様属性 項目ID | 条件設定ID | 単位ID (単位 ｸﾞﾙｰﾌﾟ) | 属性 | ﾌｨｰﾙﾄﾞ形式 | 桁数 | ﾚﾍﾞﾙ | その他規定
【機器管理情報】
1100 |  | メーカコード | maker_code | MAKERCODE |  |  | CHAR | コード | 6 | 1 | 「CII統一基準コード」使用
1200 |  | 機器分類コード | category_code | CGRYCODE |  |  | CHAR | コード | 14 | 1 | 「機器分類コード」使用
1300 |  | メーカ型番 | product_code | NAME1 |  |  | CHAR | テキスト | 50 | 1 | １バイト文字
1400 |  | 型式名称 | product_name | NAME2 |  |  | CHAR | テキスト | 100 | 1 | ２バイト文字
1500 |  | 製品リリース年月日 | product_release_date | DATE |  |  | CHAR | テキスト | 10 | 1 | 表示形式：yyyy/mm/dd
1510 |  | 製造停止年月日 | product_stop_date | MANUF_STOP |  |  | CHAR | テキスト | 10 | 1 | 表示形式：yyyy/mm/dd、販売中はブランク
1600 |  | 仕様書バージョン | specification_version | SPVER |  |  | CHAR | テキスト | 2 | 1
【機器仕様情報
| /数値・テキスト情報】 |  |  |  | 注意事項
2010 | <能力仕様情報> | 冷却能力 | cooling_capacity | CL_AB | ※２参照 | QW | NUMBER | 数字 | 7 | 2
2015 |  | 冷却蓄熱容量 | cooling_storage_capacity | CLST_CAP | 〃 | QJ | NUMBER | 数字 | 7 | 2
2020 |  | 冷凍能力 | refrigerating_capacity | REF_AB | 〃 | QW | NUMBER | 数字 | 7 | 2
2030 |  | 冷房能力 | room_cooling_capacity | ACL_AB | 〃 | QW | NUMBER | 数字 | 7 | 2
2035 |  | 製氷能力 | ice_making_capacity | ICE_Q | 〃 | QW | NUMBER | 数字 | 7 | 2
2040 |  | 定格出力 | rated_output | RTD_OP | 〃 | QW | NUMBER | 数字 | 7 | 2 | 熱源機で、蒸気を作る場合に使用する
2050 |  | 加熱能力 | heating_capacity | HT_AB | 〃 | QW | NUMBER | 数字 | 7 | 2 | 熱源機で、蒸気を作る場合以外に使用する
2055 |  | 加熱蓄熱容量 | heating_storage_capacity | HTST_CAP | 〃 | QJ | NUMBER | 数字 | 7 | 2
2057 |  | 追だき能力 | bath_reheating_capacity | BH_Q | 〃 | QW | NUMBER | 数字 | 7 | 2
2060 |  | 暖房能力 | room_heating_capacity | HTS_AB | 〃 | QW | NUMBER | 数字 | 7 | 2 | 空調機は暖房能力を使用する
2070 |  | 伝熱面積 | heating_surface_area | HTTF_AREA | 〃 | M2 | NUMBER | 数字 | 7 | 2
2080 |  | 放 熱 量 | heat_rejection_capacity | HT_Q | 〃 | QW | NUMBER | 数字 | 7 | 2
2090 |  | 集熱面積 | collector_area | CLCT_AREA | 〃 | M2 | NUMBER | 数字 | 7 | 2
2100 |  | 熱交換能力 | heat_exchange_capacity | HTEX_AB | 〃 | EFF | NUMBER | 数字 | 7 | 2
2110 |  | 排熱回収能力 | heat_recovery_capacity | EXHTR_AB | 〃 | EFF | NUMBER | 数字 | 7 | 2
2120 |  | 除湿能力 | dehumidifying_capacity | DEHUM_AB | 〃 | KGH | NUMBER | 数字 | 7 | 2
2130 |  | 加湿能力 | humidifying_capacity | HUM_AB | 〃 | KGH | NUMBER | 数字 | 7 | 2
2140 |  | 有効加湿量 | effective_humidifying_volume | EFHUM_Q | 〃 | KGH | NUMBER | 数字 | 7 | 2
2150 |  | 番手 ＃ | gauge | COUNT | 〃 | NO | NUMBER | 数字 | 5 | 2
2160 |  | 給湯能力 | hot_water_supplying_capacity | HWS_AB | 〃 | MLM | NUMBER | 数字 | 6 | 2
2170 |  | ろ過面積 | filtration_area | FILT_AREA | 〃 | M2 | NUMBER | 数字 | 4 | 2
2180 |  | ろ過能力 | filtration_capacity | FILT_AB | 〃 | MLM | NUMBER | 数字 | 6 | 2
2190 |  | 処理水量 | treatment_water_volume | TREATW_Q | 〃 | MLM | NUMBER | 数字 | 6 | 2
2200 |  | 浄化槽処理容量 | septic_tank_capacity | SEPT_Q | 〃 | MLM | NUMBER | 数字 | 6 | 2
2210 |  | 浄化槽処理対象人員 | septic_tank_population | SEPT_POP | 〃 | NIN | NUMBER | 数字 | 6 | 2
2220 |  | 浄化槽放流水質 | septic_tank_water_quality | SEPT | 〃 | PPM | NUMBER | 数字 | 6 | 2
2230 |  | 気 化 量 | vaporizing_volume | CARB_Q | 〃 | KGH | NUMBER | 数字 | 6 | 2
2240 |  | 処理能力 | treatment_capacity | TREAT_Q | 〃 | MLM | NUMBER | 数字 | 7 | 2
3010 | <風量仕様情報> | 送 風 量 | air_volume | SA_Q | 〃 | MLM | NUMBER | 数字 | 7 | 2
3012 |  | 標準風量 | normal_air_volume | STDA_Q | 〃 | MLM | NUMBER | 数字 | 7 | 2
3020 |  | 室内機送風量 | indoor_fan_air_volume | SAINFAN_Q | 〃 | MLM | NUMBER | 数字 | 7 | 2
3030 |  | 室外機送風量 | outdoor_fan_air_volume | SAOUTFAN_Q | 〃 | MLM | NUMBER | 数字 | 7 | 2
3040 |  | 給 気 量 | supply_air_volume | SVA_Q | 〃 | MLM | NUMBER | 数字 | 7 | 2
3050 |  | 還 気 量 | return_air_volume | RA_Q | 〃 | MLM | NUMBER | 数字 | 7 | 2
3060 |  | 外 気 量 | outdoor_air_volume | OA_Q | 〃 | MLM | NUMBER | 数字 | 7 | 2
3070 |  | 排 気 量 | exhaust_air_volume | EA_Q | 〃 | MLM | NUMBER | 数字 | 7 | 2
3080 |  | 換気風量 | ventilation_air_volume | VA_Q | 〃 | MLM | NUMBER | 数字 | 7 | 2
3090 |  | 処理風量 | treatment_air_volume | TREATA_Q | 〃 | MLM | NUMBER | 数字 | 7 | 2
3100 |  | 排煙風量 | smoke_exhaust_air_volume | SM_Q | 〃 | MLM | NUMBER | 数字 | 7 | 2
3210 | <水量仕様情報> | 冷 水 量 | chilled_water_volume | C_Q | 〃 | MLM | NUMBER | 数字 | 7 | 2
3220 |  | 温 水 量 | heating_water_volume | H_Q | 〃 | MLM | NUMBER | 数字 | 7 | 2
3230 |  | 冷温水量 | cooling_heating_water_volume | CH_Q | 〃 | MLM | NUMBER | 数字 | 7 | 2
3240 |  | 高温水量 | high_temperature_water_volume | HH_Q | 〃 | MLM | NUMBER | 数字 | 7 | 2
3250 |  | 冷却水量 | cooling_water_volume | CD_Q | 〃 | MLM | NUMBER | 数字 | 7 | 2
3260 |  | 熱源水量 | heat_source_water_volume | CDH_Q | 〃 | MLM | NUMBER | 数字 | 7 | 2
3270 |  | 補給水量 | make_up_water_volume | SW_Q | 〃 | MLM | NUMBER | 数字 | 7 | 2
3280 |  | ブライン水量 | brine_volume | B_Q | 〃 | MLM | NUMBER | 数字 | 7 | 2
3290 |  | 循環水量 | circulating_water_volume | REC_Q | 〃 | MLM | NUMBER | 数字 | 7 | 2
3310 |  | 吐 水 量 | supply_discharge_water_volume | JUT_Q | 〃 | MLM | NUMBER | 数字 | 6 | 2
3320 |  | 給 水 量 | supply_water_volume | CW_Q | 〃 | MLM | NUMBER | 数字 | 6 | 2
3330 |  | 風呂追焚循環量 | bath_reheating_circulating_water_volume | BHREC_Q | 〃 | MLM | NUMBER | 数字 | 6 | 2
3340 |  | 風呂追焚吐水量 | bath_reheating_pour_hot_water_volume | BHWD_Q | 〃 | MLM | NUMBER | 数字 | 6 | 2
3350 |  | 給 湯 量 | supply_hot_water_volume | HW_Q | 〃 | MLM | NUMBER | 数字 | 6 | 2
3360 |  | 排 水 量 | drain_water_volume | WD_Q | 〃 | MLM | NUMBER | 数字 | 6 | 2
3370 |  | 実際蒸気量 | actual_amount_steam | ACT_ST_Q | 〃 | KGH | NUMBER | 数字 | 7 | 2
3380 |  | 換算蒸気量 | equivalent_amount_steam | CON_ST_Q | 〃 | KGH | NUMBER | 数字 | 7 | 2
4010 | <風圧力仕様情報> | 機外静圧 | outer_static_pressure | SP | 〃 | PA | NUMBER | 数字 | 6 | 2
4020 |  | 全 静 圧 | total_static_pressure | ASP | 〃 | PA | NUMBER | 数字 | 6 | 2
4030 |  | 羽根径Φ | inpeller_diameter | VANE_SIZE | 〃 | MM | NUMBER | 数字 | 7 | 3
4110 | <水圧力仕様情報> | 揚 程 | pump_head | HEAD | 〃 | PA | NUMBER | 数字 | 4 | 2
4120 |  | 圧 力 | pressure | W_P | 〃 | PA | NUMBER | 数字 | 4 | 2
4130 |  | 背 圧 | back_pressure | B_P | 〃 | PA | NUMBER | 数字 | 4 | 2
4140 |  | 最高使用圧力 | proofness_pressure | M_P | 〃 | PA | NUMBER | 数字 | 4 | 2 | （旧）耐圧力
4145 |  | 標準許容圧力 | allowable_pressure | ALLOW_P | 〃 | PA | NUMBER | 数字 | 4 | 2 | （旧）許容圧力
4210 | <一般仕様情報> | コイル列数 | coil_line_number | COIL_N | 〃 | ROW | NUMBER | 数字 | 3 | 2
4220 |  | コイル通過風速 | coil_through_velocity | COIL_AS | 〃 | SMS | NUMBER | 数字 | 5 | 2
4222 |  | 通過風速 | through_velocity | PASSA_V | 〃 | SMS | NUMBER | 数字 | 5 | 2
4230 |  | 材 質 | material | MAT | 〃 | テキスト | CHAR | テキスト | 26 | 2
4232 |  | 製氷熱交換器形式 | ice_making_heat_exchanger_type | ICEHEX_TYPE | 〃 | テキスト | CHAR | テキスト | 26 | 2
4234 |  | 製氷(蓄氷)方式 | ice_storaging_type | ICEST_TYPE | 〃 | テキスト | CHAR | テキスト | 26 | 2
4240 |  | 外面コーティング | outside_coating | EXTCOAT | 〃 | テキスト | CHAR | テキスト | 26 | 2
4250 |  | 内面コーティング | inside_coating | INTCOAT | 〃 | テキスト | CHAR | テキスト | 26 | 2
4252 |  | フィルター形式 | filter_type | FILT_TYPE | 〃 | テキスト | CHAR | テキスト | 26 | 2
4260 |  | 有効容量 | effective_volume | CAP | 〃 | M3 | NUMBER | 数字 | 7 | 2 | 有効容量＝タンク容量の場合に使用
4270 |  | タンク容量 | tank_volume | TANK_CAP | 〃 | M3 | NUMBER | 数字 | 7 | 2 | 有効容量≠タンク容量の場合に両方を使用
4272 |  | 許容水量 | allowable_water_volume | ALLOWW_Q | 〃 | M3 | NUMBER | 数字 | 7 | 2
4280 |  | 貯湯量 | storaging_hot_water_volume | HWST_CAP | 〃 | M3 | NUMBER | 数字 | 7 | 2
4290 |  | 保有水量 | storaging_water_volume | ST_CAP | 〃 | M3 | NUMBER | 数字 | 7 | 2
4292 |  | 蓄 氷 量 | storaging_ice_volume | ICEST_CAP | 〃 | M3 | NUMBER | 数字 | 6 | 2
4294 |  | 水 張 量 | filling_water_volume | WST_CAP | 〃 | M3 | NUMBER | 数字 | 6 | 2
4296 |  | 標準蓄熱時間 | normal_heat_storaging_time | STDST_TM | 〃 | TMS | NUMBER | 数字 | 5 | 2
4300 |  | 耐震強度 | aseismatic_intencity | SEISMIC | 〃 | MS2 | NUMBER | 数字 | 5 | 2
4310 |  | 回 転 数 | rotation_rate | REV_N | 〃 | RPM | NUMBER | 数字 | 5 | 2
4320 |  | 騒 音 値SPL | sound_pressure_level | NOISE_SPL | 〃 | DB | NUMBER | 数字 | 5 | 2
4325 |  | 騒 音 値PWL | sound_power_level | NOISE_PWL | 〃 | DB | NUMBER | 数字 | 5 | 2
4330 |  | 熱交換効率 | heat_exchange_efficiency | EX_EF | 〃 | EFF | NUMBER | 数字 | 5 | 2
4332 |  | 効率COP | coefficient_of_performance | COP_EF | 〃 | COP | NUMBER | 数字 | 5 | 2
4334 |  | 氷生成率IPF | ice_packing_factor | IPF_EF | 〃 | EFF | NUMBER | 数字 | 5 | 2
4336 |  | 通年エネルギー消費効率APF | annual_performance_factor | APF_EX | 〃 | APF | NUMBER | 数字 | 5 | 2
4340 |  | 顕熱交換効率 | sensible_heat_exchange_efficiency | SENSHEX_EF | 〃 | EFF | NUMBER | 数字 | 5 | 2
4342 |  | 温度交換効率 | heat_exchanger_effectiveness | STEX_EF | 〃 | EFF | NUMBER | 数字 | 5 | 2
4344 |  | 廃熱回収効率 | heat_recovery_efficiency | EXHTR_EF | 〃 | EFF | NUMBER | 数字 | 5 | 2
4350 |  | 全熱交換効率 | total_heat_exchange_efficiency | TTLHEX_EF | 〃 | EFF | NUMBER | 数字 | 5 | 2
4352 |  | 暖房効率 | room_heating_efficiency | HTS_EF | 〃 | EFF | NUMBER | 数字 | 6 | 2
4354 |  | 給湯効率 | hot_water_supplying_efficiency | HW_EF | 〃 | EFF | NUMBER | 数字 | 6 | 2
4356 |  | 追だき効率 | bath_reheating_efficiency | BH_EF | 〃 | EFF | NUMBER | 数字 | 6 | 2
4360 |  | 除去効率 | removal_efficiency | REMUV_EF | 〃 | WTM | NUMBER | 数字 | 5 | 2
4370 |  | 外形寸法 Ｗ | external_size_width | SIZE_W | 〃 | MM | NUMBER | 数字 | 6 | 2
4380 |  | 外形寸法 Ｄ | external_size_depth | SIZE_D | 〃 | MM | NUMBER | 数字 | 6 | 2
4390 |  | 外形寸法 Ｈ | external_size_height | SIZE_H | 〃 | MM | NUMBER | 数字 | 6 | 2
4400 |  | 外形寸法 Φ | external_size_diameter | SIZE_P | 〃 | MM | NUMBER | 数字 | 6 | 2
4410 |  | 長さ寸法 Ｌ | size_length | SIZE_L | 〃 | MM | NUMBER | 数字 | 6 | 2
4420 |  | 製品質量 | product_mass | PRD_QA | 〃 | WG | NUMBER | 数字 | 5 | 2
4430 |  | 運転質量 | operation_mass | QA | 〃 | WG | NUMBER | 数字 | 5 | 2
4440 |  | 電 極 棒 | electrode_rod | ELECTROD | 〃 | HON | NUMBER | 数字 | 3 | 2
4510 | <電気仕様情報> | 周 波 数 | frequency | ELECYCLE | 〃 | HZ | NUMBER | 数字 | 5 | 2 | 複数の周波数に対応できる場合は、50/60 のように「/」で区切って記述。
4520 |  | 相 | phase | PHASE | 〃 | ES | NUMBER | 数字 | 1 | 2
4530 |  | 電 圧 | voltage | VOLTAGE | 〃 | EV | NUMBER | 数字 | 7 | 2 | 複数の電圧に対応できる場合は、200/220 のように「/」で区切って記述。
4540 |  | 電動機出力 | moter_output | ELEC_OUT | 〃 | EW | NUMBER | 数字 | 6 | 2
4550 |  | 電気容量 | electric_capacity | ELEC_CAP | 〃 | EKVA | NUMBER | 数字 | 6 | 2
4560 |  | 消費電力 | disspation_power | ELECONSUM | 〃 | EW | NUMBER | 数字 | 6 | 2
4570 |  | 極数 | pole | POLE_N | 〃 | EP | NUMBER | 数字 | 6 | 2
4580 |  | 運転電流 | operation_current | OPE_A | 〃 | EA | NUMBER | 数字 | 6 | 2
4590 |  | 始動電流 | starting_current | STRT_A | 〃 | EA | NUMBER | 数字 | 6 | 2
4610 |  | 力率 | power_factor | ELEC_EF | 〃 | EFF | NUMBER | 数字 | 6 | 2
4620 |  | 皮相電力 | apparent_power | APRNT_CAP | 〃 | EKVA | NUMBER | 数字 | 6 | 2
5010 | <ダクト接続口情報> | ダクト接続口 | duct_connection | DA_CONNECT | 〃 | MM | NUMBER | 数字 | 6 | 3 | 条件設定ID「&LOC」の場合は48桁
5020 |  | ＳＡダクト口 | supply_air_duct_connection | SA_CONNECT | 〃 | MM | NUMBER | 数字 | 6 | 3 | 条件設定ID「&LOC」の場合は48桁
5030 |  | ＲＡダクト口 | return_air_duct_connection | RA_CONNECT | 〃 | MM | NUMBER | 数字 | 6 | 3 | 条件設定ID「&LOC」の場合は48桁
5040 |  | ＯＡダクト口 | outdoor_air_duct_connection | OA_CONNECT | 〃 | MM | NUMBER | 数字 | 6 | 3 | 条件設定ID「&LOC」の場合は48桁
5050 |  | ＥＡダクト口 | exhaust_air_duct_connection | EA_CONNECT | 〃 | MM | NUMBER | 数字 | 6 | 3 | 条件設定ID「&LOC」の場合は48桁
5060 |  | 排煙ダクト口 | smoke_exhaust_air_duct_connection | SM_CONNECT | 〃 | MM | NUMBER | 数字 | 6 | 3 | 条件設定ID「&LOC」の場合は48桁
5070 |  | 煙道接続口 | flue_connection | FLUE_CONNECT | 〃 | MM | NUMBER | 数字 | 6 | 3 | 条件設定ID「&LOC」の場合は48桁
5110 | <空気温度仕様情報> | 空気温度ＤＢ | dry_bulb_temperature | AIR_DBT | 〃 | THC | NUMBER | 数字 | 4 | 3
5120 |  | 空気温度ＷＢ | wet_bulb_temperature | AIR_WBT | 〃 | THC | NUMBER | 数字 | 4 | 3
5150 |  | 外気空気温度ＤＢ | dry_bulb_outdoor_temperature | AIR_OST_DB | 〃 | THC | NUMBER | 数字 | 4 | 3
5160 |  | 外気空気温度ＷＢ | wet_bulb_outdoor_temperature | AIR_OST_WB | 〃 | THC | NUMBER | 数字 | 4 | 3
5170 |  | 露点温度 | dewpoint_temperature | AIR_DEWT | 〃 | THC | NUMBER | 数字 | 4 | 3
5180 |  | 空気温度差 | air_temperature_difference | AIR_DELT | 〃 | THC | NUMBER | 数字 | 4 | 3
5210 | <水温度仕様情報> | 冷水温度 | chilled_watar_temperature | C_T | 〃 | THC | NUMBER | 数字 | 5 | 3
5230 |  | 温水温度 | heating_watar_temperature | H_T | 〃 | THC | NUMBER | 数字 | 5 | 3
5250 |  | 高温水温度 | high_temperature_water_temperatue | HH_T | 〃 | THC | NUMBER | 数字 | 5 | 3
5270 |  | 熱源水温度 | heat_source_water_temperature | CDH_T | 〃 | THC | NUMBER | 数字 | 5 | 3
5290 |  | 冷却水温度 | cooling_water_temperature | CD_T | 〃 | THC | NUMBER | 数字 | 5 | 3
5310 |  | ブライン温度 | brine_temperature | B_T | 〃 | THC | NUMBER | 数字 | 5 | 3
5330 |  | 給湯水温度 | supply_hot_water_temperature | HW_T | 〃 | THC | NUMBER | 数字 | 5 | 3
5350 |  | 給水温度 | supply_watar_temperature | CW_T | 〃 | THC | NUMBER | 数字 | 5 | 3
5370 |  | 水温度差 | watar_temperature_difference | W_DELT | 〃 | THC | NUMBER | 数字 | 5 | 3
5410 | <消費量仕様情報> | 蒸気消費量 | steam_consumption_rate | S_CONQ | 〃 | KGH | NUMBER | 数字 | 7 | 2
5420 |  | ガス消費量 | gas_consumption_rate | G_CONQ | 〃 | QW | NUMBER | 数字 | 7 | 2
5430 |  | 換算蒸発量 | equivalent_evaporation | EQUIVLEVAP | 〃 | KGH | NUMBER | 数字 | 7 | 2
5440 |  | 油消費量 | oil_consumption_rate | O_CONQ | 〃 | MLM | NUMBER | 数字 | 7 | 2
5500 | <配管接続口仕様情報> | 配管接続口 | pipe_connection | P_CONNECT | 〃 | ASIZ | NUMBER | 数字 | 5 | 3 | 条件設定ID「&LOC」の場合は48桁
5510 |  | 蒸気管接続口 | steam_pipe_connection | S_CONNECT | 〃 | ASIZ | NUMBER | 数字 | 5 | 3 | 条件設定ID「&LOC」の場合は48桁
5520 |  | 冷水管接続口 | chilled_water_pipe_connection | C_CONNECT | 〃 | ASIZ | NUMBER | 数字 | 5 | 3 | 条件設定ID「&LOC」の場合は48桁
5530 |  | 温水管接続口 | heating_water_pipe_connection | H_CONNECT | 〃 | ASIZ | NUMBER | 数字 | 5 | 3 | 条件設定ID「&LOC」の場合は48桁
5540 |  | 冷温水管接続口 | chilled_heating_water_pipe_connection | CH_CONNECT | 〃 | ASIZ | NUMBER | 数字 | 5 | 3 | 条件設定ID「&LOC」の場合は48桁
5550 |  | 高温水管接続口 | high_temperature_water_pipe_connection | HH_CONNECT | 〃 | ASIZ | NUMBER | 数字 | 5 | 3 | 条件設定ID「&LOC」の場合は48桁
5560 |  | 熱源水管接続口 | heat_source_water_pipe_connection | CDH_CONNECT | 〃 | ASIZ | NUMBER | 数字 | 5 | 3 | 条件設定ID「&LOC」の場合は48桁
5570 |  | 冷却水管接続口 | cooling_water_pipe_connection | CD_CONNECT | 〃 | ASIZ | NUMBER | 数字 | 5 | 3 | 条件設定ID「&LOC」の場合は48桁
5580 |  | ブライン管接続口 | brine_pipe_connection | B_CONNECT | 〃 | ASIZ | NUMBER | 数字 | 5 | 3 | 条件設定ID「&LOC」の場合は48桁
5590 |  | 冷媒液管接続口 | refrigerant_liquid_pipe_connection | RL_CONNECT | 〃 | MM | NUMBER | 数字 | 5 | 3 | 条件設定ID「&LOC」の場合は48桁
5600 |  | 冷媒ガス管接続口 | refrigerant_gas_pipe_connection | RG_CONNECT | 〃 | MM | NUMBER | 数字 | 5 | 3 | 条件設定ID「&LOC」の場合は48桁
5610 |  | ドレン管接続口 | drain_pipe_connection | D_CONNECT | 〃 | ASIZ | NUMBER | 数字 | 5 | 3 | 条件設定ID「&LOC」の場合は48桁
5620 |  | 補給水接続口 | makeup_water_pipe_connection | SW_CONNECT | 〃 | ASIZ | NUMBER | 数字 | 5 | 3 | 条件設定ID「&LOC」の場合は48桁
5630 |  | 膨張管接続口 | pressure_relief_pipe_connection | E_CONNECT | 〃 | ASIZ | NUMBER | 数字 | 5 | 3 | 条件設定ID「&LOC」の場合は48桁
5640 |  | オーバーフロー管接続 | overflow_pipe_connection | OF_CONNECT | 〃 | ASIZ | NUMBER | 数字 | 5 | 3 | 条件設定ID「&LOC」の場合は48桁
5650 |  | ガス管接続口 | gas_pipe_connection | G_CONNECT | 〃 | ASIZ | NUMBER | 数字 | 5 | 3 | 条件設定ID「&LOC」の場合は48桁
5660 |  | 油入接続口 | oil_in_pipe_connection | O_CONNECT | 〃 | ASIZ | NUMBER | 数字 | 5 | 3 | 条件設定ID「&LOC」の場合は48桁
5670 |  | 油出接続口 | oil_out_pipe_connection | OR_CONNECT | 〃 | ASIZ | NUMBER | 数字 | 5 | 3 | 条件設定ID「&LOC」の場合は48桁
5680 |  | 油通気接続口 | oil_ventiration_pipe_connection | OV_CONNECT | 〃 | ASIZ | NUMBER | 数字 | 5 | 3 | 条件設定ID「&LOC」の場合は48桁
5690 |  | 給水接続口 | supply_water_pipe_connection | CW_CONNECT | 〃 | ASIZ | NUMBER | 数字 | 5 | 3 | 条件設定ID「&LOC」の場合は48桁
5700 |  | 給湯接続口 | supply_hot_water_pipe_connection | HW_CONNECT | 〃 | ASIZ | NUMBER | 数字 | 5 | 3 | 条件設定ID「&LOC」の場合は48桁
5710 |  | 風呂追だき管接続口 | bath_reheating_pipe_connection | BH_CONNECT | 〃 | ASIZ | NUMBER | 数字 | 5 | 3 | 条件設定ID「&LOC」の場合は48桁
5715 |  | 注湯追だき接続口 | bath_pour_hot_water_pipe_connection | BHW_CONNECT | 〃 | ASIZ | NUMBER | 数字 | 5 | 3 | 条件設定ID「&LOC」の場合は48桁
5720 |  | 排水接続口(水抜き) | drain_pipe_connection | WD_CONNECT | 〃 | ASIZ | NUMBER | 数字 | 5 | 3 | 条件設定ID「&LOC」の場合は48桁
5730 |  | 真空配管接続口 | vacuum_pipe_connection | V_CONNECT | 〃 | ASIZ | NUMBER | 数字 | 5 | 3 | 条件設定ID「&LOC」の場合は48桁
5740 |  | 圧縮空気配管接続口 | compressed_air_pipe_connection | A_CONNECT | 〃 | ASIZ | NUMBER | 数字 | 5 | 3 | 条件設定ID「&LOC」の場合は48桁
5750 |  | 酸素配管接続口 | oxygen_gas_pipe_connection | OX_CONNECT | 〃 | ASIZ | NUMBER | 数字 | 5 | 3 | 条件設定ID「&LOC」の場合は48桁
5760 |  | 浄化槽排水管接続口 | septic_tank_drain_pipe_connection | SEPT_CONNECT | 〃 | ASIZ | NUMBER | 数字 | 5 | 3 | 条件設定ID「&LOC」の場合は48桁
5770 |  | 電線管接続口 | electric_pipe_connection | ELE_CONNECT | 〃 | MM | NUMBER | 数字 | 5 | 3 | 条件設定ID「&LOC」の場合は48桁
5810 | <空気抵抗仕様情報> | 静圧損失 | static_pressure_loss | APLS | 〃 | PA | NUMBER | 数字 | 6 | 3
5820 |  | 初期損失 | initial_pressure_loss | ASPLS | 〃 | PA | NUMBER | 数字 | 6 | 3
5830 |  | 最終損失 | final_pressure_loss | AEPLS | 〃 | PA | NUMBER | 数字 | 6 | 3
5910 | <水抵抗仕様情報> | 冷水圧力損失 | chilled_water_pressure_loss | C_PLS | 〃 | PA | NUMBER | 数字 | 6 | 3
5920 |  | 温水圧力損失 | heating_water_pressure_loss | H_PLS | 〃 | PA | NUMBER | 数字 | 6 | 3
5930 |  | 冷温水圧力損失 | chilled_heating_water_pressure_loss | CH_PLS | 〃 | PA | NUMBER | 数字 | 6 | 3
5940 |  | 高温水圧力損失 | high_temperature_water_pressure_loss | HH_PLS | 〃 | PA | NUMBER | 数字 | 6 | 3
5950 |  | 熱源水圧力損失 | heat_source_water_pressure_loss | CDH_PLS | 〃 | PA | NUMBER | 数字 | 6 | 3
5960 |  | 冷却水圧力損失 | cooling_water_pressure_loss | CD_PLS | 〃 | PA | NUMBER | 数字 | 6 | 3
5970 |  | ブライン圧力損失 | brine_pressure_loss | B_PLS | 〃 | PA | NUMBER | 数字 | 6 | 3
6010 | <見積･その他仕様情報> | 標準価格 | normal_price | PRICE |  | テキスト | NUMBER | 数字 | 9 | 3 | 表示形式：円
6020 |  | 備 考 | note | NOTE |  | テキスト | CHAR | テキスト | 32 | 3
6110 |  | 設置区分 | setting_class | SET_CLAS |  | テキスト | CHAR | コード | 6 | 4 | 別ｺｰﾄﾞ表参照（検討中）
6120 |  | 設置形態 | setting_style | SET_FORM |  | テキスト | CHAR | コード | 6 | 4 | 別ｺｰﾄﾞ表参照（検討中）
6200 | <拡張仕様情報＞ | 組合せフラグ | combination_Flag | ASS_FLG |  | テキスト | NUMBER | 数字 | 1 | 1
【機器仕様情報
／図面･図書参照情報】
1710 | <図面仕様情報> | ２Ｄ外形図（平面図） | 2d_external_drawing_top | FLA_FILE |  |  | CHAR | ファイル名 | 220 | 2
1720 |  | ２Ｄ外形図（正面図） | 2d_external_drawing_front | FRO_FILE |  |  | CHAR | ファイル名 | 220 | 2
1730 |  | ２Ｄ外形図（背面図） | 2d_external_drawing_rear | REA_FILE |  |  | CHAR | ファイル名 | 220 | 2
1740 |  | ２Ｄ外形図（右側面図） | 2d_external_drawing_right_side | RIT_FILE |  |  | CHAR | ファイル名 | 220 | 2
1750 |  | ２Ｄ外形図（左側面図） | 2d_external_drawing_left_side | LEF_FILE |  |  | CHAR | ファイル名 | 220 | 2
1760 |  | ２Ｄ外形図（底面図） | 2d_external_drawing_bottom | BOT_FILE |  |  | CHAR | ファイル名 | 220 | 2
1770 |  | ２Ｄ外形図（その他） | 2d_external_drawing_etc | ETC_FILE |  |  | CHAR | ファイル名 | 220 | 2
7100 |  | ３Ｄ外形図 | 3d_external_drawing | 3D_DATA |  |  | CHAR | ファイル名 | 40 | 4 | DXFﾌｧｲﾙ(仕様検討中）
7110 |  | ３Ｄ外形図(本体形状) | 3d_external_drawing_detail | 3D_D_FILE |  |  | CHAR | ファイル名 | 40 | 4 | 3D-DXFﾌｧｲﾙ
7120 |  | ３Ｄ外形図(その他) | 3d_external_drawing_etc | 3D_E_FILE |  |  | CHAR | ファイル名 | 40 | 4 | 任意3Dﾌｧｲﾙ
7130 |  | ３Ｄ外形図(ﾒﾝﾃｽﾍﾟｰｽ) | 3d_external_drawing_mainte | 3D_S_FILE |  |  | CHAR | ファイル名 | 40 | 4 | 3D-DXFﾌｧｲﾙ
7150 |  | ３Ｄ外形図(ﾋﾞｭｰｱｰ) | 3d_external_drawing_viewer | 3D_V_FILE |  |  | CHAR | ファイル名 | 40 | 4 | XVLﾌｧｲﾙ又は同等仕様
7200 |  | 姿 図 | shape_figure | SHAPE_DATA |  |  | CHAR | ファイル名 | 40 | 4 | DXFﾌｧｲﾙ(仕様検討中）
7300 |  | 外観写真 | external_photo | PHOTO_DATA |  |  | CHAR | ファイル名 | 40 | 4 | JPEGﾌｧｲﾙ(仕様検討中）
7400 |  | 仕様図(承認図) | specification_figure | RECOG_DATA |  |  | CHAR | ファイル名 | 40 | 4 | PDFﾌｧｲﾙ
7500 |  | 構 造 図 | structure_figure | STRUCT_DATA |  |  | CHAR | ファイル名 | 40 | 4 | HPGLﾌｧｲﾙ(仕様検討中）
7610 |  | 送風機選定線図 | fan_selection_chart | FSEL_CHART |  |  | CHAR | ファイル名 | 40 | 4 | BMP/TIFﾌｧｲﾙ
7615 |  | 送風機性能線図 | fan_capacity_chart | FCAP_CHART |  |  | CHAR | ファイル名 | 40 | 4 | BMP/TIFﾌｧｲﾙ
7620 |  | ポンプ選定線図 | pump_selecion_chart | PSEL_CHART |  |  | CHAR | ファイル名 | 40 | 4 | BMP/TIFﾌｧｲﾙ
7625 |  | ポンプ性能線図 | pump_capacity_chart | PCAP_CHART |  |  | CHAR | ファイル名 | 40 | 4 | BMP/TIFﾌｧｲﾙ
7630 |  | 冷房能力線図 | room_cooling_capacity_chart | ACCAP_CHART |  |  | CHAR | ファイル名 | 40 | 4 | BMP/TIFﾌｧｲﾙ
7632 |  | 冷房機器選定線図 | cooler_selection_chart | ACLSEL_CHART |  |  | CHAR | ファイル名 | 40 | 4 | BMP/TIFﾌｧｲﾙ
7635 |  | 冷却能力線図 | cooling_capacity_chart | CLCAP_CHART |  |  | CHAR | ファイル名 | 40 | 4
7636 |  | 冷却機器選定線図 | cooler_selection_chart | CLSEL_CHART |  |  | CHAR | ファイル名 | 40 | 4 | BMP/TIFﾌｧｲﾙ
7637 |  | 冷却運転範囲線図 | cooling_operation_area_chart | CLOP_CHART |  |  | CHAR | ファイル名 | 40 | 4 | BMP/TIFﾌｧｲﾙ
7638 |  | 冷却夜間移行率線図 | cooling_night_shift_rate_chart | CLNIGHT_CHART |  |  | CHAR | ファイル名 | 40 | 4 | BMP/TIFﾌｧｲﾙ
7640 |  | 暖房能力線図 | room_heating_capacity_chart | HSCAP_CHART |  |  | CHAR | ファイル名 | 40 | 4 | BMP/TIFﾌｧｲﾙ
7642 |  | 暖房機器選定線図 | heater_selection_chart | HTSSEL_CHART |  |  | CHAR | ファイル名 | 40 | 4 | BMP/TIFﾌｧｲﾙ
7645 |  | 加熱能力線図 | heating_capacity_chart | HTCAP_CHART |  |  | CHAR | ファイル名 | 40 | 4 | BMP/TIFﾌｧｲﾙ
7646 |  | 加熱機器選定線図 | heater_selection_chart | HTSEL_CHART |  |  | CHAR | ファイル名 | 40 | 4 | BMP/TIFﾌｧｲﾙ
7647 |  | 加熱運転範囲線図 | heating_operation_area_chart | HTOP_CHART |  |  | CHAR | ファイル名 | 40 | 4 | BMP/TIFﾌｧｲﾙ
7648 |  | 加熱夜間移行率線図 | heating_night_shift_rate_chart | HTNIGHT_CHART |  |  | CHAR | ファイル名 | 40 | 4 | BMP/TIFﾌｧｲﾙ
7650 |  | 冷媒長・高低差能力線図 | refrigerant_length_height_capacity_chart | RPCOR_CHART |  |  | CHAR | ファイル名 | 40 | 4 | BMP/TIFﾌｧｲﾙ
7655 |  | 損失水頭線図 | water_head_loss_chart | WLOS_CHART |  |  | CHAR | ファイル名 | 40 | 4 | BMP/TIFﾌｧｲﾙ
7660 |  | 騒音ＮＣ線図 | noise_criterion_chart | NC_CHART |  |  | CHAR | ファイル名 | 40 | 4 | BMP/TIFﾌｧｲﾙ
7670 |  | 製氷能力線図 | ice_making_capacity_chart | ICECAP_CHART |  |  | CHAR | ファイル名 | 40 | 4 | BMP/TIFﾌｧｲﾙ
7671 |  | 製氷機器選定線図 | ice_machine_selection_chart | ICESEL_CHART |  |  | CHAR | ファイル名 | 40 | 4 | BMP/TIFﾌｧｲﾙ
7672 |  | 製氷運転範囲線図 | ice_making_operation_area_chart | ICEOP_CHART |  |  | CHAR | ファイル名 | 40 | 4 | BMP/TIFﾌｧｲﾙ
7700 |  | 作動原理図 | operation_principle_figure | OPPR_CHART |  |  | CHAR | ファイル名 | 40 | 4 | HPGLﾌｧｲﾙ(仕様検討中）
7800 |  | 動作フローチャート | operation_flow_chart | OPFLOW_CHART |  |  | CHAR | ファイル名 | 40 | 4 | HPGLﾌｧｲﾙ(仕様検討中）
7900 |  | 回路図データ | circuit_figure_data | CIRC_CHART |  |  | CHAR | ファイル名 | 40 | 4 | HPGLﾌｧｲﾙ(仕様検討中）
7550 | <図書仕様情報> | テクニカルドキュメント | technical_document | TECH_DOC |  |  | CHAR | ファイル名 | 40 | 4 | PDFﾌｧｲﾙ(Excelﾍﾞｰｽ調整）
8100 |  | 付属品リスト | accessory_list | ATT_LIST |  |  | CHAR | ファイル名 | 40 | 4 | Excelﾌｧｲﾙ(仕様検討中）
8200 |  | 構成部品リスト | component_list | PARTS_LIST |  |  | CHAR | ファイル名 | 40 | 4 | Excelﾌｧｲﾙ(仕様検討中）
8300 |  | 施工要領 | working_manual | CONST_DOC |  |  | CHAR | ファイル名 | 40 | 4 | Wordﾌｧｲﾙ(仕様検討中）
8400 |  | 取扱・保守要領 | handling_maintenance_manual | MENT_DOC |  |  | CHAR | ファイル名 | 40 | 4 | Wordﾌｧｲﾙ(仕様検討中）
Note on C22: Takashi Yamanaka: 仕様詳細検討ＷＧでの 追加仕様「ＩＤ」 青色：表示部分
Note on C27: Takashi Yamanaka: 東京電力氷蓄熱機器 による追加仕様項目 赤色：表示部分
Note on C30: Takashi Yamanaka: 東京電力氷蓄熱機器 による追加仕様項目 赤色：表示部分
Note on C33: Takashi Yamanaka: 東京電力氷蓄熱機器 による追加仕様項目 赤色：表示部分
Note on C34: 東京ガス株式会社: 日本ガス協会による追加希望項目
Note on C56: Takashi Yamanaka: 仕様詳細検討ＷＧでの 追加仕様「ＩＤ」 青色：表示部分
Note on C93: Takashi Yamanaka: 仕様詳細検討ＷＧでの 追加仕様「ＩＤ」 青色：表示部分
Note on C97: Takashi Yamanaka: 仕様詳細検討ＷＧでの 追加仕様「ＩＤ」 青色：表示部分
Note on C99: Takashi Yamanaka: 東京電力氷蓄熱機器 による追加仕様項目 赤色：表示部分
Note on C106: 東京ガス株式会社: 日本ガス協会による追加希望項目
Note on C109: Takashi Yamanaka: 東京電力氷蓄熱機器 による追加仕様項目 赤色：表示部分
Note on C114: MRI中村: 仕様検討会（1999.2.22）を反映
Note on C115: MRI中村: 仕様検討会（1999.2.22）を反映
Note on C117: Takashi Yamanaka: 東京電力氷蓄熱機器 による追加仕様項目 赤色：表示部分
Note on C125: 東京ガス株式会社: 日本ガス協会による追加希望項目
Note on C133: yoshiki: SI表記へ改訂(H14)
Note on C134: yoshiki: SI表記へ改訂（H14）
Note on C140: MRI中村: 仕様検討会（1999.2.22）を反映
Note on C143: 東京ガス株式会社: 日本ガス協会による追加希望項目
Note on C145: MRI中村: 仕様検討会（1999.2.22）を反映
Note on C146: MRI中村: 仕様検討会（1999.2.22）を反映
Note on C147: MRI中村: 仕様検討会（1999.2.22）を反映
Note on C162: MRI中村: 仕様検討会（1999.2.22）を反映
Note on C172: MRI中村: 仕様検討会（1999.2.22）を反映
Note on C201: 東京ガス株式会社: 日本ガス協会による追加希望項目
Note on C202: Takashi Yamanaka: 仕様詳細検討ＷＧでの 名称補足仕様「ＩＤ」 青色：表示部分
Note on C207: 東京ガス株式会社: 日本ガス協会による追加希望項目
Note on C211: Takashi Yamanaka: 仕様詳細検討ＷＧでの 追加仕様「ＩＤ」 青色：表示部分
Note on C212: Takashi Yamanaka: 仕様詳細検討ＷＧでの 追加仕様「ＩＤ」 青色：表示部分
Note on C236: yoshiki: H14年度改訂
Note on E237: Takashi Yamanaka: 3D_D_DATA⇒3D_D_FILE DATA⇒FILEに修正
Note on E238: Takashi Yamanaka: 3D_D_DATA⇒3D_D_FILE DATA⇒FILEに修正
Note on J18: Takashi Yamanaka: 三洋電機： 複合機器の型番記入に対する桁数アップ (10/26)
Note on J19: yoshiki: H14改訂（40→100）
Note on J26: Takashi Yamanaka: 新興工業/東洋製作所 ＳＩ単位対応に対する 桁数アップ ＳＩ単位検討(10/26)
Note on J36: Takashi Yamanaka: ＳＩ単位対応に伴う桁数 修正(10/26)
Note on J55: Takashi Yamanaka: ＳＩ単位対応に伴う桁数 修正(10/26)
Note on J104: Takashi Yamanaka: ＳＩ単位対応に伴う桁数 修正(10/26)
Note on J141: Takashi Yamanaka: ＳＩ単位対応に伴う桁数 修正(10/26)
Note on J174: Takashi Yamanaka: ＳＩ単位対応に伴う桁数 修正(10/26)
Note on J230: yoshiki: H14年度改訂（40→220）
Note on J231: yoshiki: H14年度改訂（40→220）
Note on J232: yoshiki: H14年度改訂（40→220）
Note on J233: yoshiki: H14年度改訂（40→220）
Note on J234: yoshiki: H14年度改訂（40→220）
Note on J235: yoshiki: H14年度改訂（40→220）
Note on J236: yoshiki: H14年度改訂（40→220）
Note on L244: 東京ガス: ファイル形式指定追加

## 資料１ (2)
仕様属性項目（Ver.9.0）一覧表
仕様属性項目No | 仕様属性項目 |  | 名称(英語) | 仕様ID |  |  | ファイル作成時入力文字規定
|  |  |  | 仕様属性 項目ID | 条件設定ID | 単位ID (単位 グループ) | 属性 | ﾌｨｰﾙﾄﾞ形式 | 桁数 | ﾚﾍﾞﾙ | その他規定
【機器仕様情報
/図面・図書参照情報】
1710 | <図面仕様情報> | ２Ｄ外形図（平面図） | 2d_external_drawing_top | FLA_FILE |  |  | CHAR | ファイル名 | 220 | 2
1720 |  | ２Ｄ外形図（正面図） | 2d_external_drawing_front | FRO_FILE |  |  | CHAR | ファイル名 | 220 | 2
1730 |  | ２Ｄ外形図（背面図） | 2d_external_drawing_rear | REA_FILE |  |  | CHAR | ファイル名 | 220 | 2
1740 |  | ２Ｄ外形図（右側面図） | 2d_external_drawing_right_side | RIT_FILE |  |  | CHAR | ファイル名 | 220 | 2
1750 |  | ２Ｄ外形図（左側面図） | 2d_external_drawing_left_side | LEF_FILE |  |  | CHAR | ファイル名 | 220 | 2
1760 |  | ２Ｄ外形図（底面図） | 2d_external_drawing_bottom | BOT_FILE |  |  | CHAR | ファイル名 | 220 | 2
1770 |  | ２Ｄ外形図（その他） | 2d_external_drawing_etc | ETC_FILE |  |  | CHAR | ファイル名 | 220 | 2
7110 |  | ３Ｄ外形図(本体形状) | 3d_external_drawing_detail | 3D_D_FILE |  |  | CHAR | ファイル名 | 40 | 4 | 3D-DXFﾌｧｲﾙ
7120 |  | ３Ｄ外形図(その他) | 3d_external_drawing_etc | 3D_E_FILE |  |  | CHAR | ファイル名 | 40 | 4 | 任意3Dﾌｧｲﾙ
7130 |  | ３Ｄ外形図(ﾒﾝﾃｽﾍﾟｰｽ) | 3d_external_drawing_mainte | 3D_S_FILE |  |  | CHAR | ファイル名 | 40 | 4 | 3D-DXFﾌｧｲﾙ
7150 |  | ３Ｄ外形図(ﾋﾞｭｰｱｰ) | 3d_external_drawing_viewer | 3D_V_FILE |  |  | CHAR | ファイル名 | 40 | 4 | XVLﾌｧｲﾙ又は同等仕様
7200 |  | 姿 図 | shape_figure | SHAPE_DATA |  |  | CHAR | ファイル名 | 40 | 4 | DXFﾌｧｲﾙ(仕様検討中）
7300 |  | 外観写真 | external_photo | PHOTO_DATA |  |  | CHAR | ファイル名 | 40 | 4 | JPEGﾌｧｲﾙ(仕様検討中）
7400 |  | 仕様図(承認図) | specification_figure | RECOG_DATA |  |  | CHAR | ファイル名 | 40 | 4 | PDFﾌｧｲﾙ
Note on C16: yoshiki: H14年度改訂
Note on E17: Takashi Yamanaka: 3D_D_DATA⇒3D_D_FILE DATA⇒FILEに修正
Note on J10: yoshiki: H14年度改訂（40→220）
Note on J11: yoshiki: H14年度改訂（40→220）
Note on J12: yoshiki: H14年度改訂（40→220）
Note on J13: yoshiki: H14年度改訂（40→220）
Note on J14: yoshiki: H14年度改訂（40→220）
Note on J15: yoshiki: H14年度改訂（40→220）
Note on J16: yoshiki: H14年度改訂（40→220）
Note on L23: 東京ガス: ファイル形式指定追加

## 資料１ (3)
仕様属性項目（Ver.9.0）一覧表
仕様属性項目No | 仕様属性項目 |  | 名称(英語) | 仕様ID |  |  | ファイル作成時入力文字規定
|  |  |  | 仕様属性 項目ID | 条件設定ID | 単位ID (単位 グループ) | 属性 | ﾌｨｰﾙﾄﾞ形式 | 桁数 | ﾚﾍﾞﾙ | その他規定
【機器管理情報】
1100 |  | メーカコード | maker_code | MAKERCODE |  |  | CHAR | コード | 6 | 1 | 「CII統一基準コード」使用
1200 |  | 機器分類コード | category_code | CGRYCODE |  |  | CHAR | コード | 14 | 1 | 「機器分類コード」使用
1300 |  | メーカ型番 | product_code | NAME1 |  |  | CHAR | テキスト | 50 | 1 | １バイト文字
1400 |  | 型式名称 | product_name | NAME2 |  |  | CHAR | テキスト | 100 | 1 | ２バイト文字
1500 |  | 製品リリース年月日 | product_release_date | DATE |  |  | CHAR | テキスト | 10 | 1 | 表示形式：yyyy/mm/dd
1510 |  | 製造停止年月日 | product_stop_date | MANUF_STOP |  |  | CHAR | テキスト | 10 | 1 | 表示形式：yyyy/mm/dd、販売中はブランク
1600 |  | 仕様書バージョン | specification_version | SPVER |  |  | CHAR | テキスト | 2 | 1
【機器仕様情報
| /数値・テキスト情報】 |  |  |  | 注意事項
2010 | <能力仕様情報> | 冷却能力 | cooling_capacity | CL_AB | ※２参照 | QW | NUMBER | 数字 | 7 | 2
2015 |  | 冷却蓄熱容量 | cooling_storage_capacity | CLST_CAP | 〃 | QJ | NUMBER | 数字 | 7 | 2
2020 |  | 冷凍能力 | refrigerating_capacity | REF_AB | 〃 | QW | NUMBER | 数字 | 7 | 2
2030 |  | 冷房能力 | room_cooling_capacity | ACL_AB | 〃 | QW | NUMBER | 数字 | 7 | 2
Note on C15: Takashi Yamanaka: 仕様詳細検討ＷＧでの 追加仕様「ＩＤ」 青色：表示部分
Note on C20: Takashi Yamanaka: 東京電力氷蓄熱機器 による追加仕様項目 赤色：表示部分
Note on J11: Takashi Yamanaka: 三洋電機： 複合機器の型番記入に対する桁数アップ (10/26)
Note on J12: yoshiki: H14改訂（40→100）
Note on J19: Takashi Yamanaka: 新興工業/東洋製作所 ＳＩ単位対応に対する 桁数アップ ＳＩ単位検討(10/26)