## 構造順
表 B.Ⅳ.2-13 サンプル(a-1) 明細構造順に作成した基本的な明細データの構成
（仕様行無しの簡略例）
| [1200] | [1288] | [1289] | [1213] |  |  |  | [1214]
| 明細コード | 属性C | 補助C | 品名・名称 |  |  |  | 規格・仕様・摘要
総括本体 | 0001 | 0 | 00 | 1.空気調和設備工事
総括本体 | 00010001 | 0 | 00 |  | 1.機器設備工事
内訳本体 | 000100010001 | 5 | 00 |  |  | 吸収式冷温水発生器 |  | RB-1
〃 | 000100010002 | 5 | 00 |  |  | 冷温水ポンプ |  | CHP-1
〃 | 000100010003 | 5 | 00 |  |  | 空気調和機 |  | AHU-1
〃 | 000100010004 | 5 | 00 |  |  | 現場雑費
総括本体 | 00010002 | 0 | 00 |  | 2.配管設備工事
〃 | 00010003 | 0 | 00 |  | 3.ダクト設備工事
〃 | 00010004 | 0 | 00 |  | 4.換気設備工事
〃 | 00010005 | 0 | 00 |  | 5.自動制御設備工事
〃 | 00010006 | 0 | 00 |  | 諸経費
総括本体 | 0002 | 0 | 00 | 2.給排水衛生設備工事
総括本体 | 00020001 | 0 | 00 |  | 1.給水設備工事
総括本体 | 000200010001 | 0 | 00 |  |  | 1.屋外給水設備工事
内訳本体 | 0002000100010001 | 5 | 00 |  |  |  | 水道用塩ビライニング鋼管 | VLP(VD) 25A
〃 | 0002000100010002 | 5 | 00 |  |  |  | 水道用塩ビライニング鋼管 | VLP(VD) 32A
〃 | 0002000100010003 | 5 | 00 |  |  |  | 同上継ぎ手類
〃 | 0002000100010004 | 5 | 00 |  |  |  | 消耗品雑材料
〃 | 0002000100010005 | 5 | 00 |  |  |  | 配管工事
〃 | 0002000100010006 | 5 | 00 |  |  |  | 現場雑費
総括本体 | 000200010002 | 0 | 00 |  |  | 2.屋内給水設備工事
内訳本体 | 0002000100020001 | 5 | 00 |  |  |  | 水道用塩ビライニング鋼管 | VLP(VA) 25A
〃 | 0002000100020002 | 5 | 00 |  |  |  | 水道用塩ビライニング鋼管 | VLP(VA) 32A
〃 | 0002000100020003 | 5 | 00 |  |  |  | 同上継ぎ手類
総括本体 | 00020002 | 0 | 00 |  | 2.排水通気設備工事
総括本体 | 000200020001 | 0 | 00 |  |  | 1.屋外排水通気設備工事
〃 | 000200020002 | 0 | 00 |  |  | 2.屋内排水通気設備工事
総括本体 | 00020003 | 0 | 00 |  | 3.衛生器具設備工事
総括本体 | 00020004 | 0 | 00 |  | 4.ガス設備工事
総括本体 | 00020005 | 0 | 00 |  | 5.消火設備工事
総括本体 | 00020006 | 0 | 00 |  | 諸経費
見積条件 | 0003 | 1 | 80 | 御見積条件
〃 | 00030001 | 1 | 80 | 次の各項は別途とし本見積には含みません
〃 | 00030002 | 1 | 80 |  | 仮設事務所、詰所、倉庫および加工場の設置
〃 | 00030003 | 1 | 80 |  | 電力工事、上下水道の維持管理および使用料金
〃 | 00030004 | 1 | 80 |  | 本電源受電後の電気料金（基本および使用料金）
メーカリスト | 0004 | 2 | 80 | 見積採用メーカーリスト
〃 | 00040001 | 2 | 80 | 以下のメーカーにて見積いたしました。
〃 | 00040002 | 2 | 80 |  | 吸収式冷温水器 ○○重工
〃 | 00040003 | 2 | 80 |  | ポンプ □□製作所
〃 | 00040004 | 2 | 80 |  | 空気調和機 △△重工
吸収式～現場雑費の明細金額の和が、機器設備工事の単価
1.機器設備～諸経費の明細金額の和が、空調工事の単価
内訳を持たなくとも、金額計算を正しく表現するために[1289]=00
1.給水設備～諸経費の明細金額の和が、この行の単価
先頭行の[1200]は4桁、以降は4桁連番を追加

## 帳票順
表 B.Ⅳ.2-14 サンプル(a-2) 帳票出力順に作成した基本的な明細データの構成
（仕様行無しの簡略例）
| [1200] | [1288] | [1289] | [1213] |  |  |  | [1214]
| 明細コード | 属性C | 補助C | 品名・名称 |  |  |  | 規格・仕様・摘要
総括本体 | 0001 | 0 | 00 | 1.空気調和設備工事
〃 | 00010001 | 0 | 00 |  | 1.機器設備工事
〃 | 00010002 | 0 | 00 |  | 2.配管設備工事
〃 | 00010003 | 0 | 00 |  | 3.ダクト設備工事
〃 | 00010004 | 0 | 00 |  | 4.換気設備工事
〃 | 00010005 | 0 | 00 |  | 5.自動制御設備工事
〃 | 00010006 | 0 | 00 |  | 諸経費
総括本体 | 0002 | 0 | 00 | 2.給排水衛生設備工事
〃 | 00020001 | 0 | 00 |  | 1.給水設備工事
〃 | 000200010001 | 0 | 00 |  |  | 1.屋外給水設備工事
〃 | 000200010002 | 0 | 00 |  |  | 2.屋内給水設備工事
総括本体 | 00020002 | 0 | 00 |  | 2.排水通気設備工事
〃 | 000200020001 | 0 | 00 |  |  | 1.屋外排水通気設備工事
〃 | 000200020002 | 0 | 00 |  |  | 2.屋内排水通気設備工事
総括本体 | 00020003 | 0 | 00 |  | 3.衛生器具設備工事
〃 | 00020004 | 0 | 00 |  | 4.ガス設備工事
〃 | 00020005 | 0 | 00 |  | 5.消火設備工事
〃 | 00020006 | 0 | 00 |  | 諸経費
見積条件 | 0003 | 1 | 80 | 御見積条件
〃 | 00030001 | 1 | 80 | 次の各項は別途とし本見積には含みません
〃 | 00030002 | 1 | 80 |  | 仮設事務所、詰所、倉庫および加工場の設置
〃 | 00030003 | 1 | 80 |  | 電力工事、上下水道の維持管理および使用料金
〃 | 00030004 | 1 | 80 |  | 本電源受電後の電気料金（基本および使用料金）
メーカリスト | 0004 | 2 | 80 | 見積採用メーカーリスト
〃 | 00040001 | 2 | 80 | 以下のメーカーにて見積いたしました。
〃 | 00040002 | 2 | 80 |  | 吸収式冷温水器 ○○重工
〃 | 00040003 | 2 | 80 |  | ポンプ □□製作所
〃 | 00040004 | 2 | 80 |  | 空気調和機 △△重工
見出し | 000100010001 | 5 | 80 | 1.空気調和設備工事
〃 | 000100010002 | 5 | 80 |  | 1.機器設備工事
内訳本体 | 000100010003 | 5 | 00 |  |  | 吸収式冷温水発生器 |  | RB-1
〃 | 000100010004 | 5 | 00 |  |  | 冷温水ポンプ |  | CHP-1
〃 | 000100010005 | 5 | 00 |  |  | 空気調和機 |  | AHU-1
〃 | 000100010006 | 5 | 00 |  |  | 現場雑費
見出し | 0002000100010001 | 5 | 80 | 2.給排水衛生設備工事
〃 | 0002000100010002 | 5 | 80 |  | 1.給水設備工事
〃 | 0002000100010003 | 5 | 80 |  |  | 1.屋外給水設備工事
内訳本体 | 0002000100010004 | 5 | 00 |  |  |  | 水道用塩ビライニング鋼管 | VLP(VD) 25A
〃 | 0002000100010005 | 5 | 00 |  |  |  | 水道用塩ビライニング鋼管 | VLP(VD) 32A
〃 | 0002000100010006 | 5 | 00 |  |  |  | 同上継ぎ手類
〃 | 0002000100010007 | 5 | 00 |  |  |  | 消耗品雑材料
〃 | 0002000100010008 | 5 | 00 |  |  |  | 配管工事
〃 | 0002000100010009 | 5 | 00 |  |  |  | 現場雑費
見出し | 0002000100020001 | 5 | 80 |  |  | 2.屋内給水設備工事
内訳本体 | 0002000100020002 | 5 | 00 |  |  |  | 水道用塩ビライニング鋼管 | VLP(VA) 25A
〃 | 0002000100020003 | 5 | 00 |  |  |  | 水道用塩ビライニング鋼管 | VLP(VA) 32A
〃 | 0002000100020004 | 5 | 00 |  |  |  | 同上継ぎ手類
見出し行はコメント行として扱う。
帳票印刷順の場合ページ見出し行を記載することがある。この記載有無は、データ作成側の任意。
内訳明細行の[1200]明細コードの末尾4桁は、見出し行を挿入した分、サンプル(a-1)に較べて繰り下げる。

## 仕様等
表 B.Ⅳ.2-15 サンプル(b) 仕様行、計行、コメント行を含む明細データの構成
| [1200] | [1288] | [1289] | [1213] |  |  |  |  | [1214]
| 明細コード | 属性C | 補助C | 品名・名称 |  |  |  |  | 規格・仕様・摘要
総括本体 | 0001 | 0 | 00 | 1.空気調和設備工事
総括本体 | 00010001 | 0 | 00 |  | 1.機器設備工事
内訳本体 | 000100010001 | 5 | 00 |  |  | 吸収式冷温水発生器 |  |  | RB-1
内訳仕様 | 000100010001 | 5 | 01 | [5 empty] | ガス焚 冷却塔一体型 耐塩仕様
〃 | 000100010001 | 5 | 02 | [5 empty] | 冷却能力75RT 加熱能力207,000kcal/h
〃 | 000100010001 | 5 | 03 | [5 empty] | 冷水750L/min 12→7度C
〃 | 000100010001 | 5 | 04 | [5 empty] | 温水750L/min 50→55度C
〃 | 000100010001 | 5 | 05 | [5 empty] | 冷温水ポンプ 7.5kw
〃 | 000100010001 | 5 | 06 | [5 empty] | 冷却水ポンプ シスターン組込
〃 | 000100010001 | 5 | 07 | [5 empty] | 燃料消費料 都市ガス7C 54Nm3/h
〃 | 000100010001 | 5 | 08 | [5 empty] | 感震器 遠隔操作盤 防振ゴム 他一式共
内訳本体 | 000100010002 | 5 | 00 |  |  | 冷温水ポンプ |  |  | CHP-1
内訳仕様 | 000100010002 | 5 | 01 | [5 empty] | 型式 片吸込渦巻型
〃 | 000100010002 | 5 | 02 | [5 empty] | 65φ×430L/min×15m×2.2kw (3φ-200V)
〃 | 000100010002 | 5 | 03 | [5 empty] | 防振装置共
内訳本体 | 000100010003 | 5 | 00 |  |  | 空気調和機 |  |  | AHU-1
内訳仕様 | 000100010003 | 5 | 01 | [5 empty] | 型式 水平型
内訳本体 | 000100010004 | 5 | 00 |  |  | 現場雑費
総括本体 | 00010002 | 0 | 00 |  | 2.配管設備工事
〃 | 00010003 | 0 | 00 |  | 3.ダクト設備工事
〃 | 00010004 | 0 | 00 |  | 4.換気設備工事
〃 | 00010005 | 0 | 00 |  | 5.自動制御設備工事
〃 | 00010006 | 0 | 00 |  | 諸経費
総括本体 | 0002 | 0 | 00 | 2.給排水衛生設備工事
総括本体 | 00020001 | 0 | 00 |  | 1.給水設備工事
総括本体 | 000200010001 | 0 | 00 |  |  | 1.屋外給水設備工事
内訳本体 | 0002000100010001 | 5 | 00 |  |  |  | 水道用塩ビライニング鋼管 |  | VLP(VD) 25A
〃 | 0002000100010002 | 5 | 00 |  |  |  | 水道用塩ビライニング鋼管 |  | VLP(VD) 32A
〃 | 0002000100010003 | 5 | 00 |  |  |  | 同上継ぎ手類
内訳計 | 0002000100010004 | 5 | 90 |  |  |  | 以上 材料小計
内訳本体 | 0002000100010005 | 5 | 00 |  |  |  | 消耗品雑材料
〃 | 0002000100010006 | 5 | 00 |  |  |  | 配管工事
〃 | 0002000100010007 | 5 | 00 |  |  |  | 現場雑費
内訳計 | 0002000100010008 | 5 | 90 |  |  |  | 以上小計
内訳コメント | 0002000100010009 | 5 | 80 |  |  | 屋外給水設備工事計
総括本体 | 000200010002 | 0 | 00 |  |  | 2.屋内給水設備工事
内訳本体 | 0002000100020001 | 5 | 00 |  |  |  | 水道用塩ビライニング鋼管 |  | VLP(VA) 25A
〃 | 0002000100020002 | 5 | 00 |  |  |  | 水道用塩ビライニング鋼管 |  | VLP(VA) 32A
内訳コメント | 0002000100020003 | 5 | 80 |  |  |  |  | 塩ビライニング鋼管は○○型にて積算しています。
内訳本体 | 0002000100020004 | 5 | 00 |  |  |  | 同上継ぎ手類
総括本体 | 00020002 | 0 | 00 |  | 2.排水通気設備工事
〃 | 000200020001 | 0 | 00 |  |  | 1.屋外排水通気設備工事
〃 | 000200020002 | 0 | 00 |  |  | 2.屋内排水通気設備工事
総括本体 | 00020003 | 0 | 00 |  | 3.衛生器具設備工事
〃 | 00020004 | 0 | 00 |  | 4.ガス設備工事
〃 | 00020005 | 0 | 00 |  | 5.消火設備工事
〃 | 00020006 | 0 | 00 |  | 諸経費
仕様行の[1200]明細コードは本体行と同一とする。
また、[1289]補助明細コードは01からの連番とする。
内訳明細計行のルールに合致しない計などは、コメント行とする。
小計範囲
小計範囲