## Header
(1) 全体情報部分（ファイル名=h***.txt)のデータ項目記載順序
[8 empty] | 建築 |  | 購買 |  |  | 設備 |  | 機器 |  | 機器 |  | 設備見積
[8 empty] | 見積 |  | 見積 |  |  | 見積 |  | 見積 |  | 購買 |  | 統合
|  | CI-NET LiteS定義 | [5 empty] | 依頼 | 回答 | 依頼 | 回答 | 不採用 | 依頼 | 回答 | 依頼 | 回答 | 依頼 | 回答 | 依頼 | 回答 |  | 設備 見積 |  | 設備 機器 見積
タグ | 項目名 | 属性 | byte数 | 小数 | マルチ | 回数 | 最大長 | 順序 | 順序 | 順序 | 順序 | 順序 | 順序 | 順序 | 順序 | 順序 | 必須 | 必須 | 必須 | 必須 |  | txt 順序 |  | txt 順序 | 備考
1 | データ処理No. | 9 | 5 |  |  |  | 5 | ● | ● | ● | ● | ● | ● | ● | ● | ● | ● | ● | ● | ● |  | 1 |  | 1
2 | 情報区分コード | Ｘ | 4 |  |  |  | 4 | ● | ● | ● | ● | ● | ● | ● | ● | ● | ● | ● | ● | ● |  | 2 |  | 2
3 | データ作成日 | 9 | 8 |  |  |  | 8 | ○ | ○ | ● | ● | ● | ● | ● | ● | ● | ● | ● | ● | ● |  | 3 |  | 3
4 | 発注者コード | Ｘ | 12 |  |  |  | 12 | ● | ● | ● | ● | ● | ● | ● | ● | ● | ● | ● | ● | ● |  | 4 |  | 4
5 | 受注者コード | Ｘ | 12 |  |  |  | 12 | ● | ● | ● | ● | ● | ● | ● | ● | ● | ● | ● | ● | ● |  | 5 |  | 5
1197 | サブセット・バージョン | X | 12 |  |  |  | 12 | ● | ● | ● | ● | ● | ● | ● | ○ | ○ | ○ | ○ | ● | ● |  | 6 |  | 6
9 | 訂正コード | Ｘ | 1 |  |  |  | 1 | ● | ● | ● | ● | ● | ● | ● | ● | ● | ● | ● | ● | ● |  | 7 |  | 7
1006 | 工事コード | Ｘ | 12 |  |  |  | 12 | ○ | ○ | ● | ● | ● | ○ | ○ |  |  |  |  | ○ | ○ |  | 8 |  |  | 物件のコード
1007 | 帳票No. | Ｘ | 14 |  |  |  | 14 | ● | ● | ● | ○ | ○ | ● | ● | ● | ● | ● | ● | ● | ● |  | 9 |  | 8
1008 | 帳票年月日 | 9 | 8 |  |  |  | 8 | ○ | ○ | ● | ● | ● | ● | ● | ● | ● | ● | ● | ● | ● |  | 10 |  | 9
1009 | 参照帳票No. | Ｘ | 14 |  |  |  | 14 |  | ○ | ○ | ● | ● |  | ● |  | ● | ○ | ● |  | ● |  | 11 |  | 10
1010 | 参照帳票年月日 | 9 | 8 |  |  |  | 8 |  |  |  | ○ | ○ |  | ● | [5 empty] | ● |  | 12
1181 | 帳票名称 | K | 60 |  |  |  | 60 | [6 empty] | ○ | [5 empty] | ○ |  | 13
1023 | 受注者コード２ | Ｘ | 10 |  |  |  | 10 |  |  | ○ | ○ | ○
1046 | 取引件名（注文件名）コード | Ｘ | 8 |  |  |  | 8 |  |  | ○ |  | ○
1191 | 原価要素名 | Ｋ | 16 |  |  |  | 16 |  |  | ○ | [14 empty] | 発注側内部管理情報
1192 | 原価要素コード | Ｘ | 5 |  |  |  | 5 |  |  | ○
1193 | 原価科目名 | Ｋ | 40 |  |  |  | 40 |  |  | ○
1194 | 原価科目コード | Ｘ | 5 |  |  |  | 5 |  |  | ○
1195 | 原価細目名 | Ｋ | 24 |  |  |  | 24 |  |  | ○
1196 | 原価細目コード | Ｘ | 5 |  |  |  | 5 |  |  | ○
1013 | 受注者名 | Ｋ | 40 |  |  |  | 40 | ○ | ○ | ○ | ○ | ○ | ○ | ○ | ○ | ○ | ○ | ○ | ○ | ○ |  | 14 |  | 11
1015 | 受注者代表者氏名 | Ｋ | 28 |  |  |  | 28 |  |  | ○ | ○ | ○
1017 | 受注者担当部署名 | Ｋ | 40 |  | M9ﾚﾍﾞﾙ1 | 1 | 40 |  |  | ○ | ○ | ○ |  | ○ | ○ | ○ | ○ | ○ | ○ | ○ |  | 15 |  | 12
1018 | 受注者担当者名 | Ｋ | 20 |  | M9ﾚﾍﾞﾙ1 | 1 | 20 |  |  | ○ | ○ | ○ |  | ○ | ○ | ○ | ○ | ○ | ○ | ○ |  | 16 |  | 13
1019 | 受注者担当郵便番号 | Ｘ | 10 |  | M9ﾚﾍﾞﾙ1 | 1 | 10 |  |  | ○ | ○ | ○ |  | ○ | ○ | ○ | ○ | ○ | ○ | ○ |  | 17 |  | 14
1020 | 受注者担当住所 | Ｋ | 60 |  | M9ﾚﾍﾞﾙ1 | 1 | 60 |  |  | ○ | ○ | ○ |  | ○ | ○ | ○ | ○ | ○ | ○ | ○ |  | 18 |  | 15
1021 | 受注者担当電話番号 | Ｘ | 15 |  | M9ﾚﾍﾞﾙ1 | 1 | 15 |  |  | ○ | ○ | ○ |  | ○ | ○ | ○ | ○ | ○ | ○ | ○ |  | 19 |  | 16
1022 | 受注者担当FAＸ番号 | Ｘ | 15 |  | M9ﾚﾍﾞﾙ1 | 1 | 15 |  |  | ○ | ○ | ○ |  |  | ○ | ○ | ○ | ○ | ○ | ○ |  |  |  | 17
1165 | 受注者決裁者名 | K | 20 |  | MEﾚﾍﾞﾙ1 | 1 | 20 |  |  |  | ○ | ○
1166 | 受注者建設業許可区分・登録コード | K | 40 |  |  |  | 40 |  |  |  | ○ | ○
1167 | 受注者建設業許可工事業種 | K | 24 |  | MFﾚﾍﾞﾙ1 | 5 | 24 |  |  |  | ○ | ○
1168 | 受注者建設業許可日 | K | 22 |  |  |  | 22 |  |  |  | ○ | ○
1024 | 発注者名 | Ｋ | 56 |  |  |  | 56 | ○ | ○ | ○ |  | ○ | ○ | ○ | ○ | ○ | ○ | ○ | ○ | ○ |  | 20 |  | 18
1005 | JV工事フラグ | Ｘ | 1 |  |  |  | 1 |  |  | ○ |  | ○
1003 | その他のJV構成企業名 | Ｋ | 56 |  | MRﾚﾍﾞﾙ1 | 3 | 56 |  |  | ○ |  | ○
1028 | 発注者担当部署名 | Ｋ | 40 |  | MAﾚﾍﾞﾙ1 | 2 | 40 |  |  | ○ |  | ○ | ○ | ○ | ○ | ○ | ○ | ○ | ○ | ○ |  | 21 |  | 19
1029 | 発注者担当者名 | Ｋ | 20 |  | MAﾚﾍﾞﾙ1 | 2 | 20 |  |  | ○ |  | ○ | ○ | ○ | ○ | ○ | ○ | ○ | ○ | ○ |  | 22 |  | 20
1030 | 発注者担当郵便番号 | Ｘ | 10 |  | MAﾚﾍﾞﾙ1 | 2 | 10 |  |  | ○ |  | ○ |  |  | ○ | ○ | ○ | ○ | ○ | ○ |  |  |  | 21
1031 | 発注者担当住所 | Ｋ | 60 |  | MAﾚﾍﾞﾙ1 | 2 | 60 |  |  | ○ |  | ○ |  |  | ○ | ○ | ○ | ○ | ○ | ○ |  |  |  | 22
1032 | 発注者担当電話番号 | Ｘ | 15 |  | MAﾚﾍﾞﾙ1 | 2 | 15 |  |  | ○ |  | ○ |  |  | ○ | ○ | ○ | ○ | ○ | ○ |  |  |  | 23
1033 | 発注者担当ＦＡＸ番号 | Ｘ | 15 |  | MAﾚﾍﾞﾙ1 | 2 | 15 |  |  | ○ |  | ○ |  |  | ○ | ○ | ○ | ○ | ○ | ○ |  |  |  | 24
1028 | マルチ2回目 | [5 empty] | 40 | [14 empty] | 23 |  | 25
1029 | マルチ2回目 | [5 empty] | 20 | [14 empty] | 24 |  | 26
1030 | マルチ2回目 | [5 empty] | 10 | [16 empty] | 27
1031 | マルチ2回目 | [5 empty] | 60 | [16 empty] | 28
1032 | マルチ2回目 | [5 empty] | 15 | [16 empty] | 29
1033 | マルチ2回目 | [5 empty] | 15 | [16 empty] | 30
1169 | 発注者決裁者名 | Ｋ | 20 |  | MGﾚﾍﾞﾙ1 | 2 | 20 |  |  | ○ |  | ○
[8 empty] | 建築 |  | 購買 |  |  | 設備 |  | 機器 |  | 機器 |  | 設備見積
[8 empty] | 見積 |  | 見積 |  |  | 見積 |  | 見積 |  | 購買 |  | 統合
|  | CI-NET LiteS定義 | [5 empty] | 依頼 | 回答 | 依頼 | 回答 | 不採用 | 依頼 | 回答 | 依頼 | 回答 | 依頼 | 回答 | 依頼 | 回答 |  | 設備 見積 |  | 設備 機器 見積
タグ | 項目名 | 属性 | byte数 | 小数 | マルチ | 回数 | 最大長 | 順序 | 順序 | 順序 | 順序 | 順序 | 順序 | 順序 | 順序 | 順序 | 必須 | 必須 | 必須 | 必須 |  | txt 順序 |  | txt 順序 | 備考
1372 | 工種・科目コード | M | 12 |  |  |  | 12 | [5 empty] | ○ | ○ |  |  |  |  | ○ | ○ |  | 25
1042 | 工事場所・受渡し場所名称 | Ｋ | 76 |  |  |  | 76 | ○ | ○ | ○ |  | ○ | ○ | ○ | ○ | ○ | ○ | ○ | ○ | ○ |  | 26 |  | 31 | 物件、作業所の名称
1173 | 工事場所・受渡し場所略称 | Ｋ | 50 |  |  |  | 50 |  |  | ○ |  | ○
1016 | 工事場所・受渡し場所郵便番号 | Ｘ | 10 |  |  |  | 10 |  |  | ○ |  | ○ | ○ | ○ |  |  |  |  | ○ | ○ |  | 27
1043 | 工事場所・受渡し場所住所 | Ｋ | 60 |  |  |  | 60 |  |  | ○ |  | ○ | ○ | ○ | ○ | ○ | ○ | ○ | ○ | ○ |  | 28 |  | 32 | 同、住所
1025 | 工事場所・受渡し場所所長名 | Ｋ | 20 |  |  |  | 20 |  |  | ○ |  | ○
1027 | 工事場所・受渡し場所担当者名 | Ｋ | 20 |  |  |  | 20 |  |  | ○ |  | ○
1041 | 工事場所・受渡し場所電話番号 | Ｘ | 15 |  |  |  | 15 |  |  | ○ |  | ○ | ○ | ○ |  |  |  |  | ○ | ○ |  | 29
1182 | 工事場所・受渡し場所ＦＡＸ番号 | Ｘ | 15 |  |  |  | 15 |  |  | ○ |  | ○ | ○ | ○ |  |  |  |  | ○ | ○ |  | 30
1371 | 工事場所・受渡し場所所在地コード(JIS) | X | 5 |  |  |  | 5 | [5 empty] | ○ | ○ |  |  |  |  | ○ | ○ |  | 31
1045 | 取引件名（注文件名） | Ｋ | 40 |  |  |  | 40 | ○ | ○ | ○ |  | ○ | ○ | ○ | ○ | ○ | ○ | ○ | ○ | ○ |  | 32 |  | 33 | 個別工事/資材の名称
1047 | 受渡し方法 | M | 30 |  |  |  | 30 |  |  | ○ |  | ○ |  |  | ○ | ○ | ○ | ○ | ○ | ○ |  |  |  | 34 | 各種取引条件
1052 | 工事・納入開始日 | Ｘ | 8 |  |  |  | 8 |  |  | ○ |  | ○ |  |  | ○ | ○ | ○ | ○ | ○ | ○ |  |  |  | 35 | 各種取引条件
1053 | 工事・納入終了日・納入期限 | Ｘ | 8 |  |  |  | 8 |  |  | ○ |  | ○ |  |  | ○ | ○ | ○ | ○ | ○ | ○ |  |  |  | 36 | 各種取引条件
1139 | 工期・納期指定 | K | 120 |  |  |  | 120 | [5 empty] | ○ | ○ | [7 empty] | 33
1044 | 別途受渡し場所名称 | Ｋ | 76 |  |  |  | 76 |  |  | ○ |  | ○
1095 | 別途受渡し場所住所 | Ｋ | 60 |  |  |  | 60 |  |  | ○ |  | ○
1055 | 精算条件 | M | 60 |  |  |  | 60 |  |  | ○ |  | ○
1056 | 支払条件 | M | 60 |  | M2ﾚﾍﾞﾙ1 | 4 | 60 |  |  | ○ |  | ○ | ○ | ○ | ○ | ○ | ○ | ○ | ○ | ○ |  | 34 |  | 37 | 各種取引条件
| 同 マルチ2回目 | [5 empty] | 60 | [14 empty] | 35 |  | 38
| 同 マルチ3回目 | [5 empty] | 60 | [14 empty] | 36 |  | 39
| 同 マルチ4回目 | [5 empty] | 60 | [14 empty] | 37 |  | 40
1069 | 受注者側見積・契約条件 | M | 76 |  | M3ﾚﾍﾞﾙ1 | 20 | 76 |  |  | ○ | ○ |  |  | ○ |  | ○ | ○ | ○ |  | ○ |  | 38 |  | 41 | 各種取引条件
| 同 マルチ2回目 | [5 empty] | 76 | [14 empty] | 39 |  | 42
| 同 マルチ3回目 | [5 empty] | 76 | [14 empty] | 40 |  | 43
| 同 マルチ4回目 | [5 empty] | 76 | [14 empty] | 41 |  | 44
| 同 マルチ5回目 | [5 empty] | 76 | [14 empty] | 42 |  | 45
| 同 マルチ6回目 | [5 empty] | 76 | [14 empty] | 43 |  | 46
| 同 マルチ7回目 | [5 empty] | 76 | [14 empty] | 44 |  | 47
| 同 マルチ8回目 | [5 empty] | 76 | [14 empty] | 45 |  | 48
| 同 マルチ9回目 | [5 empty] | 76 | [14 empty] | 46 |  | 49
| 同 マルチ10回目 | [5 empty] | 76 | [14 empty] | 47 |  | 50
| 同 マルチ11回目 | [5 empty] | 76 | [14 empty] | 48 |  | 51
| 同 マルチ12回目 | [5 empty] | 76 | [14 empty] | 49 |  | 52
| 同 マルチ13回目 | [5 empty] | 76 | [14 empty] | 50 |  | 53
| 同 マルチ14回目 | [5 empty] | 76 | [14 empty] | 51 |  | 54
| 同 マルチ15回目 | [5 empty] | 76 | [14 empty] | 52 |  | 55
| 同 マルチ16回目 | [5 empty] | 76 | [14 empty] | 53 |  | 56
| 同 マルチ17回目 | [5 empty] | 76 | [14 empty] | 54 |  | 57
| 同 マルチ18回目 | [5 empty] | 76 | [14 empty] | 55 |  | 58
| 同 マルチ19回目 | [5 empty] | 76 | [14 empty] | 56 |  | 59
| 同 マルチ20回目 | [5 empty] | 76 | [14 empty] | 57 |  | 60
1174 | 発注者側見積・契約条件 | M | 62 |  | MIﾚﾍﾞﾙ1 | 8 | 62 |  |  | ○ |  | ○ | ○ | [5 empty] | ○ |  |  | 58
| 同 マルチ2回目 | [5 empty] | 62 | [14 empty] | 59
| 同 マルチ3回目 | [5 empty] | 62 | [14 empty] | 60
| 同 マルチ4回目 | [5 empty] | 62 | [14 empty] | 61
| 同 マルチ5回目 | [5 empty] | 62 | [14 empty] | 62
| 同 マルチ6回目 | [5 empty] | 62 | [14 empty] | 63
| 同 マルチ7回目 | [5 empty] | 62 | [14 empty] | 64
| 同 マルチ8回目 | [5 empty] | 62 | [14 empty] | 65
[8 empty] | 建築 |  | 購買 |  |  | 設備 |  | 機器 |  | 機器 |  | 設備見積
[8 empty] | 見積 |  | 見積 |  |  | 見積 |  | 見積 |  | 購買 |  | 統合
|  | CI-NET LiteS定義 | [5 empty] | 依頼 | 回答 | 依頼 | 回答 | 不採用 | 依頼 | 回答 | 依頼 | 回答 | 依頼 | 回答 | 依頼 | 回答 |  | 設備 見積 |  | 設備 機器 見積
タグ | 項目名 | 属性 | byte数 | 小数 | マルチ | 回数 | 最大長 | 順序 | 順序 | 順序 | 順序 | 順序 | 順序 | 順序 | 順序 | 順序 | 必須 | 必須 | 必須 | 必須 |  | txt 順序 |  | txt 順序 | 備考
1175 | 特記事項 | M | 76 |  | MJﾚﾍﾞﾙ1 | 10 | 76 |  |  | ○ |  | ○
1176 | 特記事項２ | M | 76 |  | MKﾚﾍﾞﾙ1 | 20 | 76 |  |  | ○ |  | ○
1070 | 見積有効期限年月日 | X | 8 |  |  |  | 8 |  | ○ |  | ○
1140 | 見積有効期間 | K | 40 |  |  |  | 40 |  | ○ |  |  |  |  | ○ |  | ○ | ？ | ？ |  | ○ |  | 66 |  | 61 | 各種取引条件
1141 | 見積提出期限年月日 | Ｘ | 8 |  |  |  | 8 |  |  | ○ |  | ○ | ○ | [5 empty] | ○ |  |  | 67
1071 | 運送費用負担 | M | 20 |  |  |  | 20 |  |  | ○ |  | ○ |  |  | ○ | ○ | ○ | ○ | ○ | ○ |  |  |  | 62 | 各種取引条件
57 | 消費税コード | Ｘ | 1 |  |  |  | 1 |  |  | ○ | ○ | ○ |  | ○ | [5 empty] | ○ |  | 68
59 | 課税分類コード | X | 1 |  |  |  | 1 |  |  |  | ○ | ○ |  | ○ | [5 empty] | ○ |  | 69
1004 | 消費税率 | N | 3 | 1 |  |  | 6 |  |  |  | ○ | ○
1088 | 明細金額計 | N | 12 |  |  |  | 13 |  | ○ |  | ○ | ○ |  | ○ |  | ○ | ○ | ○ |  | ○ |  | 70 |  | 63 | 見積金額(税抜き)
1089 | 明細金額計調整額 | Ｎ | 12 |  |  |  | 13 |  |  | ○ | ○ | ○ |  | ○ | [5 empty] | ○ |  | 71
1090 | 調整後帳票金額計 | N | 12 |  |  |  | 13 |  |  |  | ○ | ○ |  | ○ | [5 empty] | ○ |  | 72
1096 | 消費税額 | N | 12 |  |  |  | 13 |  | ○ |  | ○ | ○ |  | ○ |  | ○ | ○ | ○ |  | ○ |  | 73 |  | 64
1097 | 最終帳票金額 | N | 12 |  |  |  | 13 |  | ○ |  | ○ | ○ |  | ○ |  | ○ | ○ | ○ |  | ○ |  | 74 |  | 65 | 税込見積金額
1014 | 送り状案内 | M | 76 |  | MQﾚﾍﾞﾙ1 | 39 | 76 |  |  | ○ | ○ | ○
1183 | 使用メーカー名 | Ｋ | 40 |  | MOﾚﾍﾞﾙ1 | 10 | 40 |  |  | ○ | ○ | ○
1184 | 使用メーカー見積金額合計 | Ｎ | 12 |  | MOﾚﾍﾞﾙ1 | 10 | 13 |  |  | ○ | ○ | ○
1185 | 使用メーカー購入品名、数量単位 | M | 40 |  | MOﾚﾍﾞﾙ1 | 10 | 40 |  |  | ○ | ○ | ○
1186 | 使用メーカー購入品数量 | Ｎ | 7 |  | MOﾚﾍﾞﾙ1 | 10 | 8 |  |  | ○ | ○ | ○
1187 | 使用商社名 | Ｋ | 40 |  | MPﾚﾍﾞﾙ1 | 10 | 40 |  |  | ○ | ○ | ○
1188 | 使用商社見積金額合計 | Ｎ | 12 |  | MPﾚﾍﾞﾙ1 | 10 | 13 |  |  | ○ | ○ | ○
1189 | 使用商社購入品名、数量単位 | M | 40 |  | MPﾚﾍﾞﾙ1 | 10 | 40 |  |  | ○ | ○ | ○
1190 | 使用商社購入品数量 | Ｎ | 7 |  | MPﾚﾍﾞﾙ1 | 10 | 8 |  |  | ○ | ○ | ○
1136 | 備考 | M | 240 |  | M5ﾚﾍﾞﾙ1 | 1 | 240 | ○ | ○ |  |  |  |  | ○ | ○ | ○ | ○ | ○ | ○ | ○ |  | 75 | 41 | 66
55 | 自由使用欄 | X | 120 |  |  |  | 120 | [6 empty] | ○ | [5 empty] | ○ |  | 76
1179 | 帳票データチェック値 | Ｘ | 15 |  | MMﾚﾍﾞﾙ1 | 9 | 15 | ○ | ○ | ○ | ○ | ○ | ○ | ○ |  |  |  |  | ○ | ○ |  | 77
| 同 マルチ2回目 | [5 empty] | 15 | [14 empty] | 78
| 同 マルチ3回目 | [5 empty] | 15 | [14 empty] | 79
| 同 マルチ4回目 | [5 empty] | 15 | [14 empty] | 80
| 同 マルチ5回目 | [5 empty] | 15 | [14 empty] | 81
| 同 マルチ6回目 | [5 empty] | 15 | [14 empty] | 82
| 同 マルチ7回目 | [5 empty] | 15 | [14 empty] | 83
| 同 マルチ8回目 | [5 empty] | 15 | [14 empty] | 84
| 同 マルチ9回目 | [5 empty] | 15 | [14 empty] | 85
1383 | 受注者側専用使用欄 | M | 120 |  | MUﾚﾍﾞﾙ1 | 5 | 120 | [5 empty] | ○ | ○ |  |  |  |  | ○ | ○ |  | 86
| 同 マルチ2回目 | [5 empty] | 120 | [14 empty] | 87
| 同 マルチ3回目 | [5 empty] | 120 | [14 empty] | 88
| 同 マルチ4回目 | [5 empty] | 120 | [14 empty] | 89
| 同 マルチ5回目 | [5 empty] | 120 | [14 empty] | 90
1384 | 発注者側専用使用欄 | M | 120 |  | MVﾚﾍﾞﾙ1 | 5 | 120 | [5 empty] | ○ | ○ |  |  |  |  | ○ | ○ |  | 91
| 同 マルチ2回目 | [5 empty] | 120 | [14 empty] | 92
| 同 マルチ3回目 | [5 empty] | 120 | [14 empty] | 93
| 同 マルチ4回目 | [5 empty] | 120 | [14 empty] | 94
| 同 マルチ5回目 | [5 empty] | 120 | [14 empty] | 95
明細情報部分
1200 | 明細コード | Ｘ | 50 |  | M6ﾚﾍﾞﾙ1 | ∞ |  | ● | ● | ● | ● |  | ● | ● | ● | ● | ● | ● | ● | ● | 1 | 1 | 1 | 1
1294 | 階層レベル | 9 | 2 |  | M6ﾚﾍﾞﾙ1 | ∞ |  | ● | ●
1295 | 階層内通し番号 | 9 | 4 |  | M6ﾚﾍﾞﾙ1 | ∞ |  | ● | ●
1288 | 明細データ属性コード | Ｘ | 1 |  | M6ﾚﾍﾞﾙ1 | ∞ |  | ● | ● | ○ | ○ |  | ● | ● | ● | ● | ● | ● | ● | ● | 2 | 2 | 2 | 2
1289 | 補助明細コード | Ｘ | 2 |  | M6ﾚﾍﾞﾙ1 | ∞ |  | ● | ● | ● | ● |  | ● | ● | ● | ● | ● | ● | ● | ● | 3 | 3 | 3 | 3
1201 | 明細番号 | Ｘ | 25 |  | M6ﾚﾍﾞﾙ1 | ∞ |  |  |  | ○ | ○
1278 | 明細番号２ | Ｘ | 5 |  | M6ﾚﾍﾞﾙ1 | ∞ |  |  |  | ○ | ○
1203 | 明細別取引区分コード | Ｘ | 5 |  | M6ﾚﾍﾞﾙ1 | ∞ |  |  |  | ○ | ○ |  | ○ | ○ |  |  |  |  | ○ | ○ | 4 | 4
1287 | 明細別材工共コード | Ｘ | 2 |  | M6ﾚﾍﾞﾙ1 | ∞ |  |  |  | ○ | ○
1279 | 建設資機材コード | Ｘ | 40 |  | M6ﾚﾍﾞﾙ1 | ∞ |  | ○ | ○ | ○ | ○ |  | ○ | ○ | ○ | ○ | ○ | ○ | ○ | ○ | 5 | 5 | 4 | 4
1280 | コード送信側変換結果コード | Ｘ | 2 |  | M6ﾚﾍﾞﾙ1 | ∞ |  |  |  | ○ | ○ |  | ○ | ○ |  |  |  |  | ○ | ○ | 6 | 6
1281 | 建設資機材標準名称 | K | 240 |  | M6ﾚﾍﾞﾙ1 | ∞ | [6 empty] | ○ | ○ | ○ | ○ | ○ | ○ | ○ | ○ | 7 | 7 | 5 | 5
1282 | コード受信側変換結果コード | Ｘ | 2 |  | M6ﾚﾍﾞﾙ1 | ∞ |  |  |  | ○ | ○ |  | ○ | ○ |  |  |  |  | ○ | ○ | 8 | 8
1405 | C-CADEC機器分類コード | X | 40 |  | M6ﾚﾍﾞﾙ1 | ∞ | [8 empty] | ○ | ○ | ○ | ○ | ○ | ○ |  |  | 6 | 6
1213 | 品名・名称 | M | 54 |  | M７ﾚﾍﾞﾙ2 | 2 |  | ○ | ○ | ○ | ○ |  | ○ | ○ | ○ | ○ | ○ | ○ | ○ | ○ | 9 | 9 | 7 | 7 | 品名
1214 | 規格・仕様・摘要 | M | 66 |  | M７ﾚﾍﾞﾙ2 | 2 |  | ○ | ○ | ○ | ○ |  | ○ | ○ | ○ | ○ | ○ | ○ | ○ | ○ | 10 | 10 | 8 | 8 | 仕様
1213 | マルチ2回目 | [19 empty] | 11 | 11 | 9 | 9
1214 | マルチ2回目 | [19 empty] | 12 | 12 | 10 | 10
1401 | 設計記号・機器記号 | M | 12 |  | M6ﾚﾍﾞﾙ1 | ∞ |  | ○ | ○ | [5 empty] | ○ | ○ | ？ | ？ | ○ | ○ |  |  | 11 | 11
1402 | 工種・科目コード | M | 12 |  | M6ﾚﾍﾞﾙ1 | ∞ |  | ○ | ○
1403 | 部位区分 | M | 12 |  | M6ﾚﾍﾞﾙ1 | ∞ |  | ○ | ○
1211 | 摘要コード | X | 54 |  | M6ﾚﾍﾞﾙ1 | ∞ | [6 empty] | ○ | ○ |  |  |  |  | ○ | ○ | 13 | 13
1208 | 使用期間 | Ｎ | 5 | 2 | M6ﾚﾍﾞﾙ1 | ∞ | 9 |  |  | ○ | ○ | [13 empty] | リース品
1209 | 使用期間単位 | M | 6 |  | M6ﾚﾍﾞﾙ1 | ∞ |  |  |  | ○ | ○
1216 | 補助数量 | Ｎ | 7 | 3 | M6ﾚﾍﾞﾙ1 | ∞ | 12 |  |  | ○ | ○ | [13 empty] | リース品
1217 | 補助数量単位 | M | 6 |  | M6ﾚﾍﾞﾙ1 | ∞ |  |  |  | ○ | ○
1218 | 明細数量 | Ｎ | 7 | 3 | M6ﾚﾍﾞﾙ1 | ∞ | 12 | ○ | ○ | ○ | ○ |  | ○ | ○ | ○ | ○ | ○ | ○ | ○ | ○ | 14 | 14 | 12 | 12 | 数量
1219 | 明細数量単位 | M | 6 |  | M6ﾚﾍﾞﾙ1 | ∞ |  | ○ | ○ | ○ | ○ |  | ○ | ○ | ○ | ○ | ○ | ○ | ○ | ○ | 15 | 15 | 13 | 13 | 単位
1222 | 単価 | Ｎ | 12 | 1 | M6ﾚﾍﾞﾙ1 | ∞ | 15 |  | ○ | ○ | ○ |  | ○ | ○ |  | ○ | ○ | ○ | ○ | ○ | 16 | 16 |  | 14 | 単価
1223 | 明細金額 | N | 12 |  | M6ﾚﾍﾞﾙ1 | ∞ | 13 |  |  |  | ○ |  | ○ | ○ |  | ○ | ○ | ○ | ○ | ○ | 17 | 17 |  | 15 | 金額
1292 | 定価 | N | 12 | 1 | M6ﾚﾍﾞﾙ1 | ∞ | 15 | ○ | ○ |  |  |  | ○ | ○ |  | ○ | ○ | ○ | ○ | ○ | 18 | 18 |  | 16
1293 | 単価掛率 | N | 3 | 1 | M6ﾚﾍﾞﾙ1 | ∞ | 6 | ○ | ○
1404 | 仕分け区分 | M | 24 |  | M6ﾚﾍﾞﾙ1 | ∞ |  | ○ | ○
1247 | 明細別使用メーカーコード | Ｘ | 25 |  | M6ﾚﾍﾞﾙ1 | ∞ |  |  |  | ○ | ○ |  |  |  | ○ | ○ | ○ | ○ | ○ | ○ |  |  | 14 | 17
1248 | 明細別使用メーカー名 | Ｋ | 40 |  | M6ﾚﾍﾞﾙ1 | ∞ |  |  |  | ○ | ○ |  |  |  | ○ | ○ | ○ | ○ | ○ | ○ |  |  | 15 | 18
1284 | 建設資機材メーカ・型番コード | X | 25 |  | M6ﾚﾍﾞﾙ1 | ∞ | [8 empty] | ○ | ○ | ○ | ○ | ○ | ○ |  |  | 16 | 19
1249 | 明細別使用商社コード | Ｘ | 25 |  | M6ﾚﾍﾞﾙ1 | ∞ |  |  |  | ○ | ○
1250 | 明細別使用商社名 | Ｋ | 40 |  | M6ﾚﾍﾞﾙ1 | ∞ |  |  |  | ○ | ○
1251 | 明細別備考欄 | M | 16 |  | M8ﾚﾍﾞﾙ2 | 2 |  | ○ | ○ | ○ | ○ |  | ○ | ○ | ○ | ○ | ○ | ○ | ○ | ○ | 19 | 19 | 17 | 20 | 備考
1251 | マルチ2回目 | [19 empty] | 20 | 20 | 18 | 21
1413 | 明細別変更コード | Ｘ | 1 |  | M6ﾚﾍﾞﾙ1 | ∞ |  |  |  | ○ | ○
設備見積依頼、回答はファイル１つ
設備機器見積
依頼、回答は
ファイル１つ
依頼、回答は一ファイルの同一フォーマット（並び順）なので、各メッセージで使用しないデータ項目の箇所は何も記載しない（タブを連続させる）。
以下、同様。

## Detail
(2) 明細情報部分（ファイル名=m***.txt)のデータ項目記載順序
[8 empty] | 建築 |  | 購買 |  |  | 設備 |  | 機器 |  | 機器 |  | 設備見積
[8 empty] | 見積 |  | 見積 |  |  | 見積 |  | 見積 |  | 購買 |  | 統合
|  | CI-NET LiteS定義 | [5 empty] | 依頼 | 回答 | 依頼 | 回答 | 不採用 | 依頼 | 回答 | 依頼 | 回答 | 依頼 | 回答 | 依頼 | 回答 | 設備 見積 | 設備 機器 見積
タグ | 項目名 | 属性 | byte数 | 小数 | マルチ | 回数 | 最大長 | 順序 | 順序 | 順序 | 順序 | 順序 | 順序 | 順序 | 順序 | 順序 | 必須 | 必須 | 必須 | 必須 | txt 順序 | txt 順序 | 備考
1200 | 明細コード | Ｘ | 50 |  | M6ﾚﾍﾞﾙ1 | ∞ | 50 | ● | ● | ● | ● |  | ● | ● | ● | ● | ● | ● | ● | ● | 1 | 1
1294 | 階層レベル | 9 | 2 |  | M6ﾚﾍﾞﾙ1 | ∞ | 2 | ● | ●
1295 | 階層内通し番号 | 9 | 4 |  | M6ﾚﾍﾞﾙ1 | ∞ | 4 | ● | ●
1288 | 明細データ属性コード | Ｘ | 1 |  | M6ﾚﾍﾞﾙ1 | ∞ | 1 | ● | ● | ○ | ○ |  | ● | ● | ● | ● | ● | ● | ● | ● | 2 | 2
1289 | 補助明細コード | Ｘ | 2 |  | M6ﾚﾍﾞﾙ1 | ∞ | 2 | ● | ● | ● | ● |  | ● | ● | ● | ● | ● | ● | ● | ● | 3 | 3
1201 | 明細番号 | Ｘ | 25 |  | M6ﾚﾍﾞﾙ1 | ∞ | 25 |  |  | ○ | ○
1278 | 明細番号２ | Ｘ | 5 |  | M6ﾚﾍﾞﾙ1 | ∞ | 5 |  |  | ○ | ○
1203 | 明細別取引区分コード | Ｘ | 5 |  | M6ﾚﾍﾞﾙ1 | ∞ | 5 |  |  | ○ | ○ |  | ○ | ○ |  |  |  |  | ○ | ○ | 4
1287 | 明細別材工共コード | Ｘ | 2 |  | M6ﾚﾍﾞﾙ1 | ∞ | 2 |  |  | ○ | ○
1279 | 建設資機材コード | Ｘ | 40 |  | M6ﾚﾍﾞﾙ1 | ∞ | 40 | ○ | ○ | ○ | ○ |  | ○ | ○ | ○ | ○ | ○ | ○ | ○ | ○ | 5 | 4
1280 | コード送信側変換結果コード | Ｘ | 2 |  | M6ﾚﾍﾞﾙ1 | ∞ | 2 |  |  | ○ | ○ |  | ○ | ○ |  |  |  |  | ○ | ○ | 6
1281 | 建設資機材標準名称 | K | 240 |  | M6ﾚﾍﾞﾙ1 | ∞ | 240 | [5 empty] | ○ | ○ | ○ | ○ | ○ | ○ | ○ | ○ | 7 | 5
1282 | コード受信側変換結果コード | Ｘ | 2 |  | M6ﾚﾍﾞﾙ1 | ∞ | 2 |  |  | ○ | ○ |  | ○ | ○ |  |  |  |  | ○ | ○ | 8
1405 | C-CADEC機器分類コード | X | 40 |  | M6ﾚﾍﾞﾙ1 | ∞ | 40 | [7 empty] | ○ | ○ | ○ | ○ | ○ | ○ |  | 6
1213 | 品名・名称 | M | 54 |  | M７ﾚﾍﾞﾙ2 | 2 | 54 | ○ | ○ | ○ | ○ |  | ○ | ○ | ○ | ○ | ○ | ○ | ○ | ○ | 9 | 7 | 品名
1214 | 規格・仕様・摘要 | M | 66 |  | M７ﾚﾍﾞﾙ2 | 2 | 66 | ○ | ○ | ○ | ○ |  | ○ | ○ | ○ | ○ | ○ | ○ | ○ | ○ | 10 | 8 | 仕様
1213 | マルチ2回目 | [5 empty] | 54 | [13 empty] | 11 | 9
1214 | マルチ2回目 | [5 empty] | 66 | [13 empty] | 12 | 10
1401 | 設計記号・機器記号 | M | 12 |  | M6ﾚﾍﾞﾙ1 | ∞ | 12 | ○ | ○ | [5 empty] | ○ | ○ | ？ | ？ | ○ | ○ |  | 11
1402 | 工種・科目コード | M | 12 |  | M6ﾚﾍﾞﾙ1 | ∞ | 12 | ○ | ○
1403 | 部位区分 | M | 12 |  | M6ﾚﾍﾞﾙ1 | ∞ | 12 | ○ | ○
1211 | 摘要コード | X | 54 |  | M6ﾚﾍﾞﾙ1 | ∞ | 54 | [5 empty] | ○ | ○ |  |  |  |  | ○ | ○ | 13
1208 | 使用期間 | Ｎ | 5 | 2 | M6ﾚﾍﾞﾙ1 | ∞ | 9 |  |  | ○ | ○ | [11 empty] | リース品
1209 | 使用期間単位 | M | 6 |  | M6ﾚﾍﾞﾙ1 | ∞ | 6 |  |  | ○ | ○
1216 | 補助数量 | Ｎ | 7 | 3 | M6ﾚﾍﾞﾙ1 | ∞ | 12 |  |  | ○ | ○ | [11 empty] | リース品
1217 | 補助数量単位 | M | 6 |  | M6ﾚﾍﾞﾙ1 | ∞ | 6 |  |  | ○ | ○
1218 | 明細数量 | Ｎ | 7 | 3 | M6ﾚﾍﾞﾙ1 | ∞ | 12 | ○ | ○ | ○ | ○ |  | ○ | ○ | ○ | ○ | ○ | ○ | ○ | ○ | 14 | 12 | 数量
1219 | 明細数量単位 | M | 6 |  | M6ﾚﾍﾞﾙ1 | ∞ | 6 | ○ | ○ | ○ | ○ |  | ○ | ○ | ○ | ○ | ○ | ○ | ○ | ○ | 15 | 13 | 単位
1222 | 単価 | Ｎ | 12 | 1 | M6ﾚﾍﾞﾙ1 | ∞ | 15 |  | ○ | ○ | ○ |  | ○ | ○ |  | ○ | ○ | ○ | ○ | ○ | 16 | 14 | 単価
1223 | 明細金額 | N | 12 |  | M6ﾚﾍﾞﾙ1 | ∞ | 13 |  |  |  | ○ |  | ○ | ○ |  | ○ | ○ | ○ | ○ | ○ | 17 | 15 | 金額
1292 | 定価 | N | 12 | 1 | M6ﾚﾍﾞﾙ1 | ∞ | 15 | ○ | ○ |  |  |  | ○ | ○ |  | ○ | ○ | ○ | ○ | ○ | 18 | 16
1293 | 単価掛率 | N | 3 | 1 | M6ﾚﾍﾞﾙ1 | ∞ | 6 | ○ | ○
1404 | 仕分け区分 | M | 24 |  | M6ﾚﾍﾞﾙ1 | ∞ | 24 | ○ | ○
1247 | 明細別使用メーカーコード | Ｘ | 25 |  | M6ﾚﾍﾞﾙ1 | ∞ | 25 |  |  | ○ | ○ |  |  |  | ○ | ○ | ○ | ○ | ○ | ○ |  | 17
1248 | 明細別使用メーカー名 | Ｋ | 40 |  | M6ﾚﾍﾞﾙ1 | ∞ | 40 |  |  | ○ | ○ |  |  |  | ○ | ○ | ○ | ○ | ○ | ○ |  | 18
1284 | 建設資機材メーカ・型番コード | X | 25 |  | M6ﾚﾍﾞﾙ1 | ∞ | 25 | [7 empty] | ○ | ○ | ○ | ○ | ○ | ○ |  | 19
1249 | 明細別使用商社コード | Ｘ | 25 |  | M6ﾚﾍﾞﾙ1 | ∞ | 25 |  |  | ○ | ○
1250 | 明細別使用商社名 | Ｋ | 40 |  | M6ﾚﾍﾞﾙ1 | ∞ | 40 |  |  | ○ | ○
1251 | 明細別備考欄 | M | 16 |  | M8ﾚﾍﾞﾙ2 | 2 | 16 | ○ | ○ | ○ | ○ |  | ○ | ○ | ○ | ○ | ○ | ○ | ○ | ○ | 19 | 20 | 備考
1251 | 同 マルチ2回目 | [5 empty] | 16 | [13 empty] | 20 | 21
1413 | 明細別変更コード | Ｘ | 1 |  | M6ﾚﾍﾞﾙ1 | ∞ | 1 |  |  | ○ | ○
設備見積依頼、回答は
ファイル１つ
設備機器見積依頼、回答はファイル１つ
依頼、回答は一ファイルの同一フォーマット（並び順）なので、各メッセージで使用しないデータ項目の箇所は何も記載しない（タブを連続させる）。
以下、同様。